## 阅读说明
项目 | 内容
当前版本 | V1.1 开发范围版；2026-09-26分区协议文档对齐，代码尚待实施。
本期功能数 | 145
仅预留接口数 | 3
待补充项数 | 25（含OPEN-29/30，按子问题分类）
坐标规则 | 固定X/Y直接读取配置；Z高度由3D识别，输出细节和失败分支待补充；固定对焦。
算法规则 | 失败/超时/未配置等不阻塞主流程，明确异常/Pending后继续；真实安全与动作互锁保持有效。
已确认 | OPEN-01、OPEN-02、OPEN-04已关闭，位于已确认决策页。
暂不参与开发 | MES业务、模型/样本业务、交付、培训、验收和责任输入等详见暂不开发页。
表格用途 | 本表是需求开发范围跟踪表，没有验收用例或验收关联列；开发状态未被宣称完成。

## 开发需求
需求ID | 模块 | 名称 | 需求说明 | 范围状态 | 明确程度 | 来源 | 待补充关联 | 开发状态 | 实现位置 | 备注
SYS-001 | 系统范围与职责 | 本期业务闭环 | 本期覆盖工单/批次、产品与料盘信息、配方、固定点位、图像采集、3D高度识别、缺陷/测量算法调用、多面结果、OK/NG/Pending、物理分拣及本地记录查询。MES、模型和样本模块仅预留接口。 | 本期开发 | 已按本轮调整 | USR-20260920：本轮开发范围与决策；SRC-01 §1、§2 |  | 未登记
SYS-002 | 系统范围与职责 | 本期模块 | 开发HMI、任务调度、PLC与外设通信、固定坐标配置、采集与算法调用、分拣、本地数据、安全与运维。接口预留模块不包含MES业务实现、模型管理、样本库、标注和训练。 | 本期开发 | 已按本轮调整 | USR-20260920：本轮开发范围与决策；SRC-01 §2.1、§2.2；SRC-04 第2页 |  | 未登记
SYS-003 | 系统范围与职责 | 上位机职责 | 上位机管理任务、身份、检测面、配方、固定坐标表、算法结果与流程状态；读取预先定好的点位下发PLC，不计算绝对X/Y坐标。Z高度由3D算法识别，经有效性和轴限值检查后使用；相机与光源仍由上位机触发。 | 本期开发 | 已按本轮调整 | USR-20260920：本轮开发范围与决策；SRC-02 §1.6；SRC-07 |  | 未登记
SYS-004 | 系统范围与职责 | PLC职责 | PLC执行运动、夹紧、翻面、旋转和取放料的机构闭环，处理实体按钮与硬件安全互锁，并反馈到位/异常。PLC不负责产品配方解析、检测判定或生产任务进度保存。 | 本期开发 | 沿用资料 | SRC-02 §1.6、§4.3；SRC-07 |  | 未登记
SYS-005 | 系统范围与职责 | 无状态定义 | PLC不保存生产任务进度和配方业务状态，但维护轴位置、当前动作、安全互锁及故障反馈。固定点位表以PC配置为主；PLC是否临时缓存坐标及具体同步方式标为待补充（OPEN-05）。 | 本期开发 | 含待补充项 | USR-20260920：本轮开发范围与决策；SRC-02 §1.6、§2.4、§2.5 | OPEN-05 | 未登记
SYS-006 | 系统范围与职责 | 软件与设备边界 | 软件实现动作请求、状态检查、安全互锁、异常记录和恢复。设备机械性能与硬接线安全由相应设备系统承担。算法异常不得成为整盘任务暂停或停止的唯一原因；硬件互锁、通信故障及无效运动目标按设备控制规则处理。 | 本期开发 | 已按本轮调整 | USR-20260920：本轮开发范围与决策；SRC-01 §3；SRC-02 §1.3、§4.2 |  | 未登记
HMI-001 | 操作界面与实时监控 | 中文界面 | 全部生产、配置、报警、维护及帮助界面应使用中文，常用操作应适合非技术人员，无需编写代码。 | 本期开发 | 沿用资料 | SRC-04 第4页；SRC-01 §2.2.1 |  | 未登记
HMI-002 | 操作界面与实时监控 | 生产主界面 | 应展示工单、批次、场景、型号、料盘码、零件/组标识、槽位图、当前工步和检测进度，以及OK、NG、Pending、缺件和未完成数量。 | 本期开发 | 沿用资料 | SRC-01 §2.2.1；SRC-04 第4页；SRC-05 |  | 未登记
HMI-003 | 操作界面与实时监控 | 图像与结果展示 | 实时展示当前采集图像、检测面、点位、相机、检测项目、设定参数、缺陷位置/类型和三态结果；支持查看原图与标注图，避免仅靠颜色表达状态。 | 本期开发 | 沿用资料 | SRC-01 §2.2.1、§4.2；SRC-04 第4页 |  | 未登记
HMI-004 | 操作界面与实时监控 | 设备监控 | 显示PLC、相机、光源、轴位置、当前固定点位、3D识别高度、料盘锁紧、翻面/旋转及安全状态。算法失败/超时显示为可追溯的非阻塞异常；MES、模型/样本接口显示“未接入/预留”，不显示虚假的在线或成功状态。 | 本期开发 | 已按本轮调整 | USR-20260920：本轮开发范围与决策；SRC-01 表2、表6；SRC-02；SRC-06 |  | 未登记
HMI-005 | 操作界面与实时监控 | 操作入口 | 提供工单/任务、启停、暂停/恢复、受控取消、报警、人工复核、配方/固定点位、查询导出、示教与维护入口。模型/样本业务页面及MES操作页面本期不开发，可隐藏或展示不可操作的预留说明。 | 本期开发 | 已按本轮调整 | USR-20260920：本轮开发范围与决策；SRC-01 §2.2.1、§2.2.5相关功能条款 |  | 未登记
HMI-006 | 操作界面与实时监控 | 参数与版本可见 | 展示当前软件、算法组件、配方、固定点位表和接口版本。模型版本仅保留可空字段或展示外部算法随结果返回的标识，不开发模型版本管理页面。 | 本期开发 | 已按本轮调整 | USR-20260920：本轮开发范围与决策；SRC-01 §4.3 |  | 未登记
HMI-007 | 操作界面与实时监控 | 异常提示 | 提示应包含任务/工件/面、错误码、时间、原因及流程处理结果；明确显示“算法异常，流程继续”。算法异常不要求弹窗确认后才能继续。设备故障提示保留允许的恢复操作。 | 本期开发 | 已按本轮调整 | USR-20260920：本轮开发范围与决策；SRC-01 §2.2.1；SRC-02 §1.3 |  | 未登记
TASK-001 | 工单、批次与任务管理 | 三类场景 | 支持来料单品检、装配前打包成组检、入库前半成品检。产品/组/面映射已确认，沿用第3章现有场景矩阵；工件码的具体规范单独列为待补充。 | 本期开发 | 含待补充项 | USR-20260920：本轮开发范围与决策；SRC-01 §2.2.1；SRC-03 场景及物料 | OPEN-03 | 未登记
TASK-002 | 工单、批次与任务管理 | 工单与批次输入 | 本期由上位机输入工单号、批次号及场景，建立有效任务配置后发起启动请求。MES工单下发仅保留未来接入位置，不作为任务创建依赖。 | 本期开发 | 已按本轮调整 | USR-20260920：本轮开发范围与决策；SRC-05；SRC-06 步骤1—3 |  | 未登记
TASK-003 | 工单、批次与任务管理 | 身份层级 | 应唯一关联工单、批次、任务、料盘、槽位、工件、组装组和检测尝试；同一外部编码的复检应保留独立检测记录，不能覆盖历史。 | 本期开发 | 沿用资料 | SRC-01 §2.2.4相关功能条款；SRC-04 第3页 |  | 未登记
TASK-004 | 工单、批次与任务管理 | 来料无单件码 | 来料检不要求记录物料外部编码；系统仍应为每件建立内部唯一标识，以任务/料盘/槽位绑定图像、结果和分拣。不得因无单件二维码而阻止合法来料检。 | 本期开发 | 沿用资料 | SRC-04 第3页；SRC-01 §2.2.4 |  | 未登记
TASK-005 | 工单、批次与任务管理 | 已确认的成组绑定 | 按已确认的产品/组/面配置建立Group_ID、Part_ID、原槽位及必检面的关系。工件码可空且规则待补充，后续接入时绑定既有内部身份，不覆盖原检测记录。OPEN-02已关闭，不再列为开发前待决策项。 | 本期开发 | 已确认 | USR-20260920：本轮开发范围与决策；SRC-04 第3页；SRC-03 | OPEN-03 | 未登记
TASK-006 | 工单、批次与任务管理 | 整盘任务生成 | 依据本任务已确定的产品/工装/场景、槽位、固定点位与检测面计划生成采集和分拣任务。算法识别异常记录到对应对象并继续；不得把识别失败当作确认空槽或合格。真实空槽、物理错放与安全风险按已配置规则处理。 | 本期开发 | 含待补充项 | USR-20260920：本轮开发范围与决策；SRC-05；SRC-10；SRC-01 相关功能条款 | OPEN-27 | 未登记
TASK-007 | 工单、批次与任务管理 | 生命周期 | 应保存任务创建、待启动、运行、暂停、异常、人工处理、完成和取消过程；未确认的检测/分拣步骤不得因暂停、取消或重启被标为完成。 | 本期开发 | 沿用资料 | SRC-01 §2.2.1、§4.2相关功能条款 |  | 未登记
TASK-008 | 工单、批次与任务管理 | 任务完成条件 | 每个计划检测项形成有效结果或明确的失败/超时/跳过记录后，调度可继续；算法异常件进入Pending处理。任务执行完成依据实际动作闭环、本地记录及应分拣任务反馈，独立于人工复核是否结束。MES、模型/样本预留接口和算法异常本身不阻止任务完成。 | 本期开发 | 已按本轮调整 | USR-20260920：本轮开发范围与决策；SRC-01 §4.1、§4.2；SRC-02 §4.4；SRC-05 |  | 未登记
TASK-009 | 工单、批次与任务管理 | 禁止重入 | 上一任务未闭环、同盘身份冲突或未处理的在途工件存在时，应阻止新的自动任务，防止串批、串盘和重复动作。 | 本期开发 | 沿用资料 | SRC-01 §2.2.1 |  | 未登记
ID-001 | 身份识别与来料检查 | 料盘信息绑定 | F相机在公共固定XYZ扫码点采集；有效F码用于料盘身份及配方唯一匹配，关联本盘、工单和批次。未识别、歧义、未知码或场景不一致时结束有限等待并记录原因，禁止产品相关检测/运动，不沿用上一盘或默认配方。具体码格式与登记数据见OPEN-09，顺序见11.2。 | 本期开发 | 含待补充项 | SRC-02 20260925分区版§2、§3.1.5—3.1.7；SRS同ID | OPEN-09 | 未登记 |  | 2026-09-26文档对齐；既有开发状态不等于新版完成。
ID-002 | 身份识别与来料检查 | 工件码采集位置 | E需扫码对象按SRC-03“场景及物料”K19/Q19及型号交叉，分别为S2/S3大底座；当前以下发扫码坐标对应位置为扫码面。码格式、真实贴码面和生产参数现场确认，不阻塞Test主流程。 | 本期开发 | 规则已明确；现场参数另列 | USR-20260926-C：本次用户业务确认；SRS同ID及008业务确认记录 | OPEN-03 | 未登记 |  | 本次规则同步，不改变I列开发状态；未运行不计通过。
ID-003 | 身份识别与来料检查 | 编码算法异常 | E解码失败、超时或无结果保留原始响应、内部身份及问题，继续具备条件的后续流程；按本次用户确认复用F的§3.1.7运动、扫码Z反馈、操作结束及复位清零，不能声称协议原文已写E。F唯一配方绑定不变，机械未知、复位失败或必要保存失败仍不得放行。 | 本期开发 | 业务规则已确认；设计验证另行同步 | USR-20260926-D：本次最新用户确认（双端复位后整轮重启）；同ID需规与008确认记录 | OPEN-03 | 未登记 |  | 最新需求替代旧恢复规则；I列开发状态保持，旧运行证据不改写。
ID-004 | 身份识别与来料检查 | 有无与计数 | 保留工件有无、有效件数、空槽/缺件和异常来料的业务记录；本期3D算法只承担Z高度识别，不要求其承担姿态或XY定位。额外有无识别由哪路2D结果或配置提供标为待补充（OPEN-27）；算法无结果按未知记录，不假定空槽。 | 本期开发 | 含待补充项 | USR-20260920：本轮开发范围与决策；SRC-01 表7相关功能条款；SRC-04 第7页；SRC-05 | OPEN-27 | 未登记
ID-005 | 身份识别与来料检查 | 3D仅识别Z高度 | 3D算法本期仅提供Z轴所需高度识别结果，不计算X/Y绝对坐标、不定位料盘扫码点、不要求输出3D姿态判定。返回高度、单位、结果状态及可用质量信息，并绑定任务、工件/面和调用ID；输出字段与具体数值后续补充。 | 本期开发 | 含待补充项 | USR-20260920：本轮开发范围与决策；SRC-01 表7相关功能条款；SRC-02 §3.1.2；SRC-06 | OPEN-26 | 未登记
ID-006 | 身份识别与来料检查 | 运动目标有效性 | X/Y取当前面版本化固定点位；Z使用该面明确的合法固定值或初始公共3D测量加该面已定义映射。校验对象、面、测量来源、单位/基准、配置版本与限值；不得直接复用上一面XYZ、填零或伪造新轮高度。 | 本期开发 | 含待补充项 | SRC-02 20260925分区版§2、§3.1.5—3.1.7；SRS同ID | OPEN-26 | 未登记 |  | 2026-09-26文档对齐；既有开发状态不等于新版完成。
ID-007 | 身份识别与来料检查 | 换盘与逐面目标关联 | 换盘/换型重新建立公共测量及绑定；同盘翻面保留初始公共3D、F绑定和对象身份及历史结果，不重新采集3D。每面重新解析该面的合法目标及测量/配置依据，执行阶段与测量轮次分开。 | 本期开发 | 含待补充项 | SRC-02 20260925分区版§2、§3.1.5—3.1.7；SRS同ID | OPEN-26 | 未登记 |  | 2026-09-26文档对齐；既有开发状态不等于新版完成。
RCP-001 | 配方、参数与换型 | 产品配置匹配 | 按已确认的产品/组/面映射选择当前任务配置，并支持料盘识别结果辅助匹配。算法匹配无结果时记录异常并使用本任务明确的配置上下文继续；禁止把上一产品的配置当作默认值。初始配置来源与固定识别工位按OPEN-09补充。 | 本期开发 | 含待补充项 | USR-20260920：本轮开发范围与决策；SRC-01 §1.2、§2.2.1 | OPEN-09 | 未登记
RCP-002 | 配方、参数与换型 | 配置合法性 | 检查本任务的配方、固定点位、产品/场景/面和版本是否一致。无有效配置不得向设备下发不确定动作，这是配置/控制条件，不要求等待算法修复；在已有合法配置的任务中，单纯算法失败按非阻塞分支继续。 | 本期开发 | 已按本轮调整 | USR-20260920：本轮开发范围与决策；SRC-01 §2.2.1相关功能条款 |  | 未登记
RCP-003 | 配方、参数与换型 | 配方与固定参数 | 保存产品/组/面映射、槽位/区域、相机组、ROI、曝光/光源、预设X/Y、Z高度来源、固定Z适用项、翻面/旋转、缺陷/测量规则及分拣位置。无自动对焦策略。坐标和具体参数先使用可替换的固定配置，正式数值标为待补充；模型相关信息仅预留字段。 固定四面流程仅保留三个AB＋一个CD或三个CD＋一个AB；全同组和二比二组合退出当前业务配方及必做验证范围。一面、两面规则保持；少数组所在面及执行位置由配方决定，不限定最后一面，不新增全排列实跑要求。成组成员和整体检测部位中的四面对象也须检查适用性；成组、整体、E扫码、旋转和人工换面等独立场景保留。 | 本期开发 | 含待补充项 | USR-20260920：本轮开发范围与决策；SRC-01 表6/7；SRC-02 §2；SRC-06/09/14 | OPEN-15, OPEN-26 | 未登记 |  | USR-20260926-E：问题6：固定四面范围按最新确认收窄。范围变更不改写历史证据及开发状态。
RCP-004 | 配方、参数与换型 | 编辑与版本 | 支持授权人员创建、复制、编辑、校验、发布、停用、导入/导出及回滚配方；记录修改人、前后值、原因、版本、审批和生效范围。 | 本期开发 | 沿用资料 | SRC-01 §2.2.1、§2.2.3相关功能条款 |  | 未登记
RCP-005 | 配方、参数与换型 | 任务配置快照 | 任务启动时保存配方、固定点位表、算法组件和关键参数快照；本次任务不被后台修改隐式影响。MES/模型/样本预留接口不参与任务就绪条件。 | 本期开发 | 已按本轮调整 | USR-20260920：本轮开发范围与决策；SRC-01 §2.2.3、§4.3 |  | 未登记
RCP-006 | 配方、参数与换型 | 换型校验 | 换型应完成上一型号安全结束、工装/物料更换、自动识别、配方切换、坐标/区域更新、自检和首件就绪，最大时间≤0.25h；具体人工边界待补充。 | 本期开发 | 含待补充项 | SRC-01 表9；SRC-04 第8页 | OPEN-18 | 未登记
RCP-007 | 配方、参数与换型 | 料盘兼容 | 应管理58种料盘/工装类型的配置及实例，按型识别布局；单盘容量基线≥15件，现协议1—15槽位和NG/待定各5点的上限需扩展确认。 | 本期开发 | 含待补充项 | SRC-01 表1及附录；SRC-02 §2.5.2 | OPEN-14 | 未登记
RCP-008 | 配方、参数与换型 | 配方标识下发 | 向PLC的Recipe_ID只用于显示/追踪标识，不作为PLC解析配方或自主选择下一动作的依据；Int16标识与软件版本标识应有受控映射。 | 本期开发 | 沿用资料 | SRC-02 §2.6 |  | 未登记
CTL-001 | PLC通信、控制与示教 | Modbus角色 | PC与PLC采用Modbus TCP，PC主站/客户端，PLC从站/服务端；网络地址、端口、站号、地址基准和功能码须在接口冻结时确认。 | 本期开发 | 含待补充项 | SRC-02 §1.1 | OPEN-08 | 未登记
CTL-002 | PLC通信、控制与示教 | 轮询与心跳 | PLC扫描周期≤10ms，上位机轮询周期≤50ms；读PLC_Heartbeat_Req并响应PC_Heartbeat_Resp，连续3s未收到有效心跳变化视为断联。心跳翻转周期和PC失联检测细节待补充。 | 本期开发 | 含待补充项 | SRC-02 §1.2、§1.3、§2.1 | OPEN-08 | 未登记
CTL-003 | PLC通信、控制与示教 | 初始化握手 | 检查PLC、相机、固定点位、配方、存储及现场恢复状态，设置PC_System_Ready并读取PLC就绪/模式/安全位置。算法调用服务未就绪或预留MES/模型/样本接口未接入不得单独阻止主流程就绪；调用时以明确异常响应继续。 | 本期开发 | 已按本轮调整 | USR-20260920：本轮开发范围与决策；SRC-02 §1.5；SRC-01 §4.3 |  | 未登记
CTL-004 | PLC通信、控制与示教 | 实体启动互锁 | 软件开始仅构成启动请求；PLC安全检查通过后等待实体启动按钮，再锁紧料盘并确认到位。双手启动要求见协议，按钮形式和信号字段依OPEN-10确认。 | 本期开发 | 含待补充项 | SRC-02 §3.1.1；SRC-12；SRC-06 | OPEN-10 | 未登记
CTL-005 | PLC通信、控制与示教 | 动作前置条件 | 生产运动须同时满足就绪、自动模式、无阻断故障、无人工占用、正确夹紧/工位互锁及XYZ安全位置校验；PLC对每次动作独立执行安全校验。维护动作另按受控模式处理。 | 本期开发 | 沿用资料 | SRC-02 §1.5、§1.6、§2.3 |  | 未登记
CTL-006 | PLC通信、控制与示教 | 固定坐标下发 | 从预设点位表直接读取X/Y并写入PLC，后续仅替换配置值，不新增运行时XY坐标计算。Z按本动作配置取3D识别高度；无需识别的机构固定高度保持预设值，其适用点位清单待补充。运动到位仍须核验XY及相应Z轴反馈。 各动作须按现有协议下发完整目标XYZ并读取本次实际XYZ校验，包含扫码、单面及第二拍照位、下料；目标相同也不能漏轴。Z按当前合法测量/固定配置依据及动作轴选取，不混用检测、扫码和抓取Z。 | 本期开发 | 含待补充项 | USR-20260920：本轮开发范围与决策；SRC-02 §2.2、§3.1.3 | OPEN-26 | 未登记 |  | USR-20260926-E：问题1：扫码定位看不到完整XYZ下发；问题2：单面检测下发和返回缺Y；问题3：第二拍照位下发只见X，返回缺Y；问题4：下料下发缺Y，返回只见X。问题1—5为用户本地已观察、根因待运行核验的问题；不能凭源码存在逻辑直接关闭，也不能未经复现认定全部为通信缺漏。本次仅记录需求与验收，不声明复现、修复或运行通过。问题6为已确认范围变更，不是尚待复现的通信故障。
CTL-007 | PLC通信、控制与示教 | 动作闭环与超时 | 运动命令需经历下发、接收/执行、完成/失败反馈；后续依赖动作不得使用未完成状态。设备动作超时以可配置参数记录和处理，具体值待补充；本条不将算法调用超时当作运动故障。 | 本期开发 | 含待补充项 | USR-20260920：本轮开发范围与决策；SRC-02 §3相关功能条款 | OPEN-18 | 未登记
CTL-008 | PLC通信、控制与示教 | 防重复与乱序 | 命令关联本轮运行/动作与反馈，保留清零、重复抑制及有限超时；普通翻面/分拣不新增序号寄存器。上位机和下位机均复位并恢复初始状态；初始状态成立后，由上位机重新下发启动命令，从完整流程起点重新执行公共准备、配方绑定及后续流程。不得从故障步骤续跑或仅重发故障指令，不自动无限重启；新运行不得复用旧完成标记、扫码绑定或检测结果。旧反馈不得充当新运行完成。 | 本期开发 | 业务规则已确认；设计验证另行同步 | USR-20260926-D：本次最新用户确认（双端复位后整轮重启）；同ID需规与008确认记录 | OPEN-06, OPEN-24 | 未登记 |  | 最新需求替代旧恢复规则；I列开发状态保持，旧运行证据不改写。
CTL-009 | PLC通信、控制与示教 | 数据类型 | 坐标/高度采用Float32，占2个16位寄存器；动作、ID和枚举采用Int16；开关量按冻结的Coil/寄存器映射。必须确认字/字节序及地址基准，联合往返验证。 | 本期开发 | 含待补充项 | SRC-02 §1.7、§2相关功能条款 | OPEN-08 | 未登记
CTL-010 | PLC通信、控制与示教 | 多轴区分 | 分别管理ABCD公用检测Z、E扫码独立Z和取放料Z。公共3D/F按现行接入使用固定XYZ与到位核验，旧图仅XY描述按D03调整。各目标寄存器与实际Z反馈所属物理轴须明确；单一Z状态不能默认代表全部轴均到位。 检测、F扫码、翻面/取放及下料分别使用现行协议规定的目标Z与反馈归属，不把一种Z反馈当作全部轴到位。E复用F规则仍依据既有用户确认。 | 本期开发 | 含待补充项 | SRC-06；SRC-08；SRC-02 §2.2 | OPEN-08 | 未登记 |  | USR-20260926-E：问题1：扫码定位看不到完整XYZ下发。问题1—5为用户本地已观察、根因待运行核验的问题；不能凭源码存在逻辑直接关闭，也不能未经复现认定全部为通信缺漏。本次仅记录需求与验收，不声明复现、修复或运行通过。问题6为已确认范围变更，不是尚待复现的通信故障。
CTL-011 | PLC通信、控制与示教 | 区域配置 | 根据当前明确的料盘配置下发NG/Pending数量及Zone_Config_Ready，收到Zone_Config_Ack后才能使用相应区域。容量来源为配置，算法异常不触发无期限等待；PLC缓存边界与握手顺序见OPEN-05/09待补充。 | 本期开发 | 含待补充项 | USR-20260920：本轮开发范围与决策；SRC-02 §2.4、§3.1.1相关功能条款 | OPEN-05, OPEN-09 | 未登记
CTL-012 | PLC通信、控制与示教 | 示教流程 | 工程师进入Teach_Mode_Cmd后停止自动运行；选择Teach_Pos_Select，读取Teach_Pos_X/Y/Z，确认Teach_Confirm后由PC保存。退出示教须重新满足生产就绪条件。手动移动的具体操作载体待补充。 | 本期开发 | 含待补充项 | SRC-02 §2.5、§5.1 | OPEN-05 | 未登记
CTL-013 | PLC通信、控制与示教 | 固定点位表 | 本地保存Point_ID、Point_Type、Recipe_ID、Pos_X、Pos_Y、Z_Source、Fixed_Z/3D高度引用、版本、修改人及时间。先读取预设固定值，后续可配置替换；无需实时计算绝对坐标。未给出的具体值与轴单位保留待补充，不把占位数当作真实设备坐标。 | 本期开发 | 含待补充项 | USR-20260920：本轮开发范围与决策；SRC-02 §2.5.4；SRC-01 §2.2.3 | OPEN-05, OPEN-26 | 未登记
CTL-014 | PLC通信、控制与示教 | 示教点范围 | 当前协议抓取点1—15、NG点101—105、待定点201—205、可选OK点301—315；对未定义ID和越界应拒绝。新容量按接口变更扩展。 | 本期开发 | 含待补充项 | SRC-02 §2.5.2 | OPEN-14 | 未登记
CTL-015 | PLC通信、控制与示教 | 安全抬升高度 | 抓取后的安全抬升由PLC统一设定；PC读取的预设动作点、3D识别高度与PLC安全抬升高度分开记录。对焦固定，Z运动不得被解释为软件自动调焦。 | 本期开发 | 已按本轮调整 | USR-20260920：本轮开发范围与决策；SRC-02 §2.2 注 |  | 未登记
CTL-016 | PLC通信、控制与示教 | 外设连接 | 相机通过GigE等已约定设备接口由PC直接控制，光源/扫码支持设备实际TCP/IP、RS232接口；EtherCAT是否仅用于PLC内部运动网络须确认，不默认PC直控伺服。 | 本期开发 | 含待补充项 | SRC-01 表2/6；SRC-02 §1.6；SRC-04 第4页 | OPEN-22 | 未登记
ACQ-001 | 采集、成像与标定 | 采集类型 | 支持3D高度数据、F料盘码、E工件码、普通零件与特殊零件缺陷图像采集；各类采集均按预设点位和相应轴到位条件运行。工件码规则待补充时保留接口，不阻塞其他采集。 | 本期开发 | 含待补充项 | USR-20260920：本轮开发范围与决策；SRC-09 | OPEN-03 | 未登记
ACQ-002 | 采集、成像与标定 | 触发归属 | PC在对应工位和适用Z轴可靠到位后控制光源与相机，PLC不负责相机/扫码算法触发；不到位、人工占用或安全异常时禁止采集流程继续。 | 本期开发 | 沿用资料 | SRC-02 §1.6相关功能条款；SRC-06 |  | 未登记
ACQ-003 | 采集、成像与标定 | 相机组顺序 | 按照已确认配置选择A/B或C/D相机组，前往每台相机的固定采集点并处理相应Z高度；取得图像后绑定同一物理检测面进行融合。相机名与物理面ID分开。 每台相机的拍照位分别下发完整XYZ并核验实际XYZ，第二拍照位不得仅因某轴与上一点相同而省略本次目标或校验。四面对象的相机组适用范围按第11.3节最新3＋1规则，具体面位置由配方决定。 | 本期开发 | 含待补充项 | USR-20260920：本轮开发范围与决策；SRC-06 步骤31—61；SRC-09 | OPEN-26 | 未登记 |  | USR-20260926-E：问题2：单面检测下发和返回缺Y；问题3：第二拍照位下发只见X，返回缺Y；问题6：固定四面范围按最新确认收窄。问题1—5为用户本地已观察、根因待运行核验的问题；不能凭源码存在逻辑直接关闭，也不能未经复现认定全部为通信缺漏。本次仅记录需求与验收，不声明复现、修复或运行通过。问题6为已确认范围变更，不是尚待复现的通信故障。
ACQ-004 | 采集、成像与标定 | 已确认的普通件批采粒度 | 普通零件按当前检测面整盘批采，沿用V1.0描述的A相机完成当前面全部有效槽位、再由B相机完成该批次采集，并逐件融合；已完成批次不因单件循环重复采集。OPEN-04已确认关闭。其他相机组的具体配置值未给出时标为待补充，不重新把普通件调度粒度列为未决策。 | 本期开发 | 已确认 | USR-20260920：本轮开发范围与决策；SRC-05；SRC-10 | OPEN-26 | 未登记
ACQ-005 | 采集、成像与标定 | 独立采集标识 | 每次采集具有Capture_ID，绑定任务、工件、槽位、面、相机、固定Point_ID/版本、Z来源、参数及时间。迟到帧或算法回调不得写到下一件或覆盖已提交的处理记录。 | 本期开发 | 已按本轮调整 | USR-20260920：本轮开发范围与决策；SRC-01 相关功能条款；SRC-06 |  | 未登记
ACQ-006 | 采集、成像与标定 | 图像质量异常不阻塞 | 检查图像完整性和质量；质量算法失败、结果不确定或图像不可判定时，记录原因并将该检测项记为异常/Pending，继续后续任务。可进行有限重试，但不能无限等待或因重试耗尽停住整盘；阈值与重试次数待补充。 | 本期开发 | 含待补充项 | USR-20260920：本轮开发范围与决策；SRC-01 表6/7/10 | OPEN-15, OPEN-18 | 未登记
ACQ-007 | 采集、成像与标定 | 图像处理 | 应支持去噪、增强、畸变/几何校正和ROI裁剪，并保留原图；处理参数及版本应随结果保存。 | 本期开发 | 沿用资料 | SRC-01 表2、表7 |  | 未登记
ACQ-008 | 采集、成像与标定 | 固定对焦 | 光学对焦为事先固定状态，本软件不开发自动对焦、焦点搜索、清晰度驱动Z扫描或对焦闭环。3D算法识别Z高度属于运动高度输入，不能当作自动对焦。OPEN-01已确认关闭。 | 本期开发 | 已确认 | USR-20260920：本轮开发范围与决策；SRC-01 §2.2.2；SRC-02 §2.2；SRC-04 第10页 |  | 未登记
ACQ-009 | 采集、成像与标定 | 必要算法标定参数 | 保留测量/图像校正所需的像素尺寸、单位和版本配置。XY运动使用预设固定坐标，本期不开发3D到XY运动坐标求解；3D输出能否直接作为Z目标、基准和偏置由OPEN-26待补充。 | 本期开发 | 含待补充项 | USR-20260920：本轮开发范围与决策；SRC-01 §2.2.2；SRC-02 §3.1.2—3.1.5 | OPEN-15, OPEN-26 | 未登记
ACQ-010 | 采集、成像与标定 | 断线重连 | 相机/光源连接中断、超时或重连后应报警、确认参数与当前采集状态，避免重复采集、丢图或误用旧帧；恢复范围由未完成任务确定。 | 本期开发 | 沿用资料 | SRC-01 §4.3相关功能条款 |  | 未登记
ALG-001 | 缺陷、测量与结果融合 | 最小识别目标 | 保留最小可识别点0.01mm的原始功能目标；实际算法能力、参数和适用条件随算法接入补充。算法未达到要求或不能给出有效结果时按异常/Pending记录，主流程继续。 | 本期开发 | 含待补充项 | USR-20260920：本轮开发范围与决策；SRC-01 §2.2.2相关功能条款；SRC-04 第3页 | OPEN-15 | 未登记
ALG-002 | 缺陷、测量与结果融合 | 凹坑阈值 | 点状凹坑直径≥0.1mm判NG，阈值等号归NG；阈值以下仍须检查其他项目，不能仅凭较小尺寸直接判整件OK。 | 本期开发 | 沿用资料 | SRC-01 §2.2.2相关功能条款 |  | 未登记
ALG-003 | 缺陷、测量与结果融合 | 划伤阈值 | 连续点状相连成线的划伤，长度≥0.2mm判NG；未经正式批准不得放宽为0.3mm。 | 本期开发 | 沿用资料 | SRC-01 §2.2.2相关功能条款；SRC-04 第3页 |  | 未登记
ALG-004 | 缺陷、测量与结果融合 | 加工纹理 | 非以检测面中心为圆心的非圆周加工纹理判NG；正常圆周加工纹路与异常纹理的样本、中心确定和容差需形成受控图册。 | 本期开发 | 含待补充项 | SRC-01 §2.2.2；SRC-04 第3页 | OPEN-15 | 未登记
ALG-005 | 缺陷、测量与结果融合 | 脏污 | 与加工面明显颜色差异的点状或线状物作为脏污缺陷判定依据；色差、面积等量化规则未给出，应通过样件/规则表确认。 | 本期开发 | 含待补充项 | SRC-01 §2.2.2；SRC-04 第3页 | OPEN-15 | 未登记
ALG-006 | 缺陷、测量与结果融合 | 其他缺陷 | 保留磕碰、毛刺/毛边、变形、装配偏移等缺陷类别的检测结果承载能力；具体模型能力、阈值和图册待补充。未配置项目返回未配置/无结果状态，不阻塞调度，也不输出伪造OK。 | 本期开发 | 含待补充项 | USR-20260920：本轮开发范围与决策；SRC-01 表2、表7 | OPEN-15 | 未登记
ALG-007 | 缺陷、测量与结果融合 | 尺寸测量 | 保留尺寸、距离/间距、半径、平面度的算法调用与结果记录；量程、公差、精度、重复性、单位和标定参数待补充。无效测量按异常/Pending记录并继续，不将测量模块失败升级为整盘停机。 | 本期开发 | 含待补充项 | USR-20260920：本轮开发范围与决策；SRC-01 §2.2.2、表7 | OPEN-15 | 未登记
ALG-008 | 缺陷、测量与结果融合 | 算法统一输出 | 返回Call_ID、Task_ID、Part_ID、Face_ID、算法执行状态、三态业务结果、缺陷/测量数据、错误码/原因、组件版本及耗时。必须区分算法成功的质量结果、调用失败/超时、未接入和未配置。空结果不得默认为OK。 | 本期开发 | 已按本轮调整 | USR-20260920：本轮开发范围与决策；SRC-01 §2.2.2、§2.2.4相关功能条款 |  | 未登记
ALG-009 | 缺陷、测量与结果融合 | 同面融合有限等待 | 融合按计划相机/ROI收集结果，采用有限等待；某相机结果缺失、超时或冲突时形成明确异常/Pending并推进，不无限等齐。回调带调用ID，超时后迟到结果保留日志，不能重复触发已执行动作。 | 本期开发 | 已按本轮调整 | USR-20260920：本轮开发范围与决策；SRC-06；SRC-09；SRC-01 表10 |  | 未登记
ALG-010 | 缺陷、测量与结果融合 | 多面融合与Pending | 全部必检有效且合格才OK；任一确认NG则汇总NG，同时保留具体NG面和未判定面；无NG但有缺面、无效测量、超时或未配置结果则Pending/异常。结果汇总不阻断无依赖后续，不用NG覆盖Pending明细。 | 本期开发 | 规则已明确；现场参数另列 | USR-20260926-C：本次用户业务确认；SRS同ID及008业务确认记录 | OPEN-16 | 未登记 |  | 本次规则同步，不改变I列开发状态；未运行不计通过。
ALG-011 | 缺陷、测量与结果融合 | 质量统计目标 | 保留原资料在约定适用范围内OK/NG判定100%正确、Pending占比≤2%、明确判定占比≥98%的质量目标。本期记录实际OK/NG/Pending、算法失败、超时及无结果数量，不因为算法指标或Pending比例未达目标而暂停流程。适用范围和统计细节待补充。 | 本期开发 | 含待补充项 | USR-20260920：本轮开发范围与决策；SRC-01 表9相关功能条款；SRC-04 第3页 | OPEN-15, OPEN-18 | 未登记
ALG-012 | 缺陷、测量与结果融合 | 完整性记录 | 对每件计划面/项目与实际记录进行核对，缺失或异常必须有明确状态和原因。允许以“任务执行完成、部分结果Pending/待复核”结束任务，不能将异常项目记为已有效检测或合格。 | 本期开发 | 已按本轮调整 | USR-20260920：本轮开发范围与决策；SRC-02 §3；SRC-01 §4.1 |  | 未登记
FLP-001 | 翻面与多面检测 | 已确认的检测面计划 | 按第3章已确认产品/组/面映射执行1面、2面或4面检测，记录面序与PLC实际面号。OPEN-02已确认，具体项目配置沿用该映射，不再作为待决策问题。 | 本期开发 | 已确认 | USR-20260920：本轮开发范围与决策；SRC-03 场景及物料；SRC-05/10 |  | 未登记
FLP-002 | 翻面与多面检测 | 翻面闭环 | 按§3.1.5逐实体写翻面XYZ至0003/0005/000B→命令3→核验本次到位及实际XYZ→清命令→提交目标面→核验Flip_Status=2及实际面匹配→Flip_OK=1→确认状态0→Flip_OK=0，才记录完成。连续不同实体同目标面也须各自完整闭环。 | 本期开发 | 沿用资料 | SRC-02 20260925分区版§2、§3.1.5—3.1.7；SRS同ID |  | 未登记 |  | 2026-09-26文档对齐；既有开发状态不等于新版完成。
FLP-003 | 翻面与多面检测 | 当前零件翻面点 | 料盘不翻面；PC提交当前零件版本化翻面位置和目标面，PLC抓手完成内部机械闭环。不再要求新增两组专用取放坐标字段或动作序号寄存器。数值配置与生产标定仍须提供；不新增3D XY求解。 | 本期开发 | 含待补充项 | SRC-02 20260925分区版§2、§3.1.5—3.1.7；SRS同ID | OPEN-06 | 未登记 |  | 2026-09-26文档对齐；既有开发状态不等于新版完成。
FLP-004 | 翻面与多面检测 | 翻面后逐面目标 | 翻面后不重新采集3D，不以第二次3D作为下一面准入条件。保留同盘/对象/F及初始测量历史，验证当前实际面与该面有效XYZ及其合法测量/配置依据后检测；不能直接复用上一面点位。 | 本期开发 | 含待补充项 | SRC-02 20260925分区版§2、§3.1.5—3.1.7；SRS同ID | OPEN-26 | 未登记 |  | 2026-09-26文档对齐；既有开发状态不等于新版完成。
FLP-005 | 翻面与多面检测 | 人工翻面 | 人工占用期间禁动；操作完成且既有安全条件成立后PC置Manual_Flip_Complete=1，PLC反馈占用0后清确认。人工操作完成且既有占用、确认清零及安全条件成立后，暂以本次命令目标面作为流程面，来源标为“命令默认/人工确认”，不冒充设备实测；自动翻面仍核验实际面反馈和ACK，正常翻面后不重采3D。故障恢复另按双端复位后整轮重启，不沿用旧流程面。 | 本期开发 | 业务规则已确认；设计验证另行同步 | USR-20260926-D：本次最新用户确认（双端复位后整轮重启）；同ID需规与008确认记录 |  | 未登记 |  | 最新需求替代旧恢复规则；I列开发状态保持，旧运行证据不改写。
FLP-006 | 翻面与多面检测 | 扫码与面记录 | 在已配置的工件扫码工步调用E相机，将有效编码绑定既有工件。工件码规则未补充或算法读码失败时以内部ID记录并继续下一面，不能等待扫码算法恢复。 | 本期开发 | 已按本轮调整 | USR-20260920：本轮开发范围与决策；SRC-05/10；SRC-06 |  | 未登记
SPC-001 | 特殊零件旋转检测 | 特殊类型路由 | 按已配置普通/特殊路线执行；特殊旋转角度及机械细节由下位机内部负责，上位机发动作并等待对应结果。Test接入先同步共享合同，生产映射现场确认；不以现场角度缺失阻断虚拟主流程。 | 本期开发 | 规则已明确；现场参数另列 | USR-20260926-C：本次用户业务确认；SRS同ID及008业务确认记录 | OPEN-07 | 未登记 |  | 本次规则同步，不改变I列开发状态；未运行不计通过。
SPC-002 | 特殊零件旋转检测 | 特殊固定参数 | 保存原槽、旋转工位、目标位置及相机组的版本化Test配置；生产逐面相机、摆放、坐标高度与区域容量现场确认。旋转角度由下位机内部程序负责，不要求上位机提供角度数值。 | 本期开发 | 规则已明确；现场参数另列 | USR-20260926-C：本次用户业务确认；SRS同ID及008业务确认记录 | OPEN-07 | 未登记 |  | 本次规则同步，不改变I列开发状态；未运行不计通过。
SPC-003 | 特殊零件旋转检测 | 单件搬运到旋转位 | 保存工件原位和在途身份，PLC取料并移至旋转位放料，收到可靠完成反馈后方可旋转；旋转工位占用冲突、抓取失败或物理状态不明应锁停。 | 本期开发 | 沿用资料 | SRC-15；SRC-01 §4.2 |  | 未登记
SPC-004 | 特殊零件旋转检测 | 旋转闭环 | 上位机提交旋转动作并等待下位机结果，具体角度/方向由下位机完成；VirtualPlc实际接收请求并返回相关模拟结果，Host不写死成功。等待有限，超时记录并限制依赖步骤；生产地址不从普通Flip臆造。 | 本期开发 | 规则已明确；现场参数另列 | USR-20260926-C：本次用户业务确认；SRS同ID及008业务确认记录 | OPEN-07 | 未登记 |  | 本次规则同步，不改变I列开发状态；未运行不计通过。
SPC-005 | 特殊零件旋转检测 | 特殊零件算法调用 | 旋转机构到位后按相机组执行固定点位采集和算法调用；采用有限等待。缺陷算法失败、未接入或超时，当前件记Pending并进入配置好的后续放料步骤，不停在旋转位等待算法修复。 | 本期开发 | 已按本轮调整 | USR-20260920：本轮开发范围与决策；SRC-15；SRC-06 步骤83—113 |  | 未登记
SPC-006 | 特殊零件旋转检测 | 按结果闭环放料 | OK件由旋转位取回原槽位，NG放NG区，Pending放待定区；PC下发目标，PLC整体执行取放。仅在可靠反馈后更新该工件位置、分拣及完成状态。 | 本期开发 | 沿用资料 | SRC-14/15；SRC-06 步骤114—121 |  | 未登记
SPC-007 | 特殊零件旋转检测 | 避免二次分拣 | 特殊零件已在单件闭环完成NG/Pending转移后，整盘末分拣计划必须识别其完成状态并排除，避免再次从原位抓取。 | 本期开发 | 沿用资料 | SRC-06；SRC-15；SRC-01 §4.2 |  | 未登记
SRT-001 | 分拣、料位与下料 | 同盘结果隔离 | 普通源位、NG及待判定位属于同盘；普通OK留原位。S2仅处置问题成员，NG成员送本盘指定NG区并记录组/成员/问题面；组NG不导致OK成员搬运，纯Pending沿已有待判定路径。当前先OK主链，现场容量延期。 | 本期开发 | 规则已明确；现场参数另列 | USR-20260926-C：本次用户业务确认；SRS同ID及008业务确认记录 | OPEN-14 | 未登记 |  | 本次规则同步，不改变I列开发状态；未运行不计通过。
SRT-002 | 分拣、料位与下料 | 固定点位分拣 | 依据工件的OK/NG/Pending及当前实际位置，从固定点位表选择取/放料点。算法失败按Pending进入处理，分拣无需等待算法重算；动作前仍检查目标区域容量及坐标有效性。 | 本期开发 | 已按本轮调整 | USR-20260920：本轮开发范围与决策；SRC-02 §3.1.6；SRC-11 |  | 未登记
SRT-003 | 分拣、料位与下料 | 料位状态 | 应管理槽位空闲、预留、占用和异常未知状态；分配目标后预留，可靠放料确认后占用，失败/中断不能自动释放未知槽位。 | 本期开发 | 沿用资料 | SRC-01 §4.2；SRC-02 §2.4 |  | 未登记
SRT-004 | 分拣、料位与下料 | 分步取放握手 | 按§3.1.6先写源XYZ(0003/0005/000B)再Sorting_Cmd=1；状态2仅为取料成功。先清命令，再提交真实源槽位Sorting_Part_Index及本盘目标XYZ，然后命令2放料；禁止把Sequence当槽位号。 必须观察本次协议规定的取料成功状态2后，才可清取料命令并提交放料槽号、目标XYZ及放料命令；未取得可靠取料成功不得提前进入放料。复用既有条款，不新增PLC信号。 | 本期开发 | 含待补充项 | SRC-02 20260925分区版§2、§3.1.5—3.1.7；SRS同ID | OPEN-06 | 未登记 |  | 2026-09-26文档对齐；既有开发状态不等于新版完成。；USR-20260926-E：问题5：未观察到明确取料成功反馈后再进入放料。问题1—5为用户本地已观察、根因待运行核验的问题；不能凭源码存在逻辑直接关闭，也不能未经复现认定全部为通信缺漏。本次仅记录需求与验收，不声明复现、修复或运行通过。问题6为已确认范围变更，不是尚待复现的通信故障。
SRT-005 | 分拣、料位与下料 | 分拣完成确认 | Sorting_Exec_Status=3表示放料完成；清Sorting_Cmd、置Sorting_OK=1，确认状态0后清Sorting_OK=0，才提交本次分拣完成及目标占用。状态2不得作为整项完成，未知在途不释放、不自动重发。 | 本期开发 | 含待补充项 | SRC-02 20260925分区版§2、§3.1.5—3.1.7；SRS同ID | OPEN-24 | 未登记 |  | 2026-09-26文档对齐；既有开发状态不等于新版完成。
SRT-006 | 分拣、料位与下料 | 满盘处理 | Sorting_Exec_Status=5为满盘，Sorting_Cmd=3为满盘报警；当前盘目标区已满时锁停相关分拣，不能因报警等级1而继续放料。清盘/恢复业务条件仍按OPEN-12确认。 | 本期开发 | 含待补充项 | SRC-02 20260925分区版§2、§3.1.5—3.1.7；SRS同ID | OPEN-12 | 未登记 |  | 2026-09-26文档对齐；既有开发状态不等于新版完成。
SRT-007 | 分拣、料位与下料 | 失败与重试 | 抓取空、卡滞、超时或部分完成保留故障及实际处置证据，不虚标已分拣。上位机和下位机均复位并恢复初始状态；初始状态成立后，由上位机重新下发启动命令，从完整流程起点重新执行公共准备、配方绑定及后续流程。不得从故障步骤续跑或仅重发故障指令，不自动无限重启；新运行不得复用旧完成标记、扫码绑定或检测结果。复位仅清理当前执行状态，旧故障、日志、图片和结果保持；新一轮启动与旧故障运行可追溯关联。 | 本期开发 | 业务规则已确认；设计验证另行同步 | USR-20260926-D：本次最新用户确认（双端复位后整轮重启）；同ID需规与008确认记录 | OPEN-12 | 未登记 |  | 最新需求替代旧恢复规则；I列开发状态保持，旧运行证据不改写。
SRT-008 | 分拣、料位与下料 | 本地分拣一致性 | 结果、目标槽位、动作指令、实物反馈与本地数据相互关联；未获可靠完成反馈不记成功。MES结果及对账本期仅预留数据接口，不加入分拣事务。 | 本期开发 | 含待补充项 | USR-20260920：本轮开发范围与决策；SRC-01 §4.2相关功能条款；SRC-02 相关功能条款 | OPEN-24 | 未登记
SRT-009 | 分拣、料位与下料 | 下料与最终完成 | 普通盘末：检测完成→写下料XYZ(0003/0005/000B)并命令4→核验本次到位和实际XYZ后清命令→适用同盘分拣→整盘条件收敛/必要保存→解锁反馈→页面取盘确认→Final。到下料位不等于允许取盘；不再采用写检测Z、命令4只动XY规则。 | 本期开发 | 已按本轮调整 | SRC-02 20260925分区版§2、§3.1.5—3.1.7；SRS同ID |  | 未登记 |  | 2026-09-26文档对齐；既有开发状态不等于新版完成。
REV-001 | 人工复核与处置 | 非阻塞Pending队列 | Pending进入独立复核队列，显示内部身份、原图、已知缺陷或算法错误原因、参数及上下文。常规待定区域有容量时按规则分拣，人工复核不阻塞后续生产任务；容量或动作故障按设备条件处理。 | 本期开发 | 已按本轮调整 | USR-20260920：本轮开发范围与决策；SRC-01 §4.2；SRC-04 第3页 |  | 未登记
REV-002 | 人工复核与处置 | 复核记录 | 保留原算法执行状态及结果、复核结论、复核人、时间、原因与证据，不能覆盖原始记录。MES更正通知与样本入库本期不实现，所需引用字段可空预留。 | 本期开发 | 含待补充项 | USR-20260920：本轮开发范围与决策；SRC-01 §4.2、§2.2.5 | OPEN-16 | 未登记
REV-003 | 人工复核与处置 | 复核后去向 | 复核结论与实际处置/重检/报废位置必须有记录；人工改结论不能自动假定实物已重新分拣，必要时执行受控搬运及回执。 | 本期开发 | 沿用资料 | SRC-01 §4.2；SRC-02 §4.3 |  | 未登记
DAT-001 | 数据、报告与追溯 | 单件本地记录 | 保存工单/批次、内部工件与组ID、外部工件码（可空）、场景、托盘/槽位、检测面、固定Point_ID/版本、3D高度及来源、配方/算法参数、执行状态、质量结论、缺陷/测量、原图/结果路径、分拣、操作员和异常。MES/模型/样本只保留可空扩展字段。 | 本期开发 | 已按本轮调整 | USR-20260920：本轮开发范围与决策；SRC-01 §2.2.4 |  | 未登记
DAT-002 | 数据、报告与追溯 | 原始与结果文件 | 保存实际产生且与判定相关的原始图像、点云/视频、标注图和算法输出；原始文件与结果文件分开，不得以压缩/标注图覆盖原图；不强制未配置的视频采集。 | 本期开发 | 沿用资料 | SRC-01 §2.2.4；SRC-04 第4页 |  | 未登记
DAT-003 | 数据、报告与追溯 | 文件组织与命名 | 检测记录自动写入设备数据盘，按统一命名和目录组织，业务数据与系统文件分开；文件名须避免重复覆盖并能定位任务、工件、面、相机和采集尝试。最终规范须冻结。 | 本期开发 | 沿用资料 | SRC-01 §2.2.4；SRC-04 第4页 |  | 未登记
DAT-004 | 数据、报告与追溯 | 记录与报告 | 每件输出基础信息、项目、参数、结果及图片；NG/Pending展示已知异常区域或无法判定原因，算法失败时不伪造缺陷位置。输出整盘检测与分拣汇总；本地报告模板/导出字段按OPEN-28待补充。 | 本期开发 | 含待补充项 | USR-20260920：本轮开发范围与决策；SRC-04 第4页；SRC-05 | OPEN-28 | 未登记
DAT-005 | 数据、报告与追溯 | 本地查询导出 | 按批次、工件、产品/场景、时间、结果、缺陷、配方、固定点位和算法组件版本查询，关联采集、动作及异常记录。MES回执查询与模型/样本业务查询暂不参与开发。 | 本期开发 | 已按本轮调整 | USR-20260920：本轮开发范围与决策；SRC-01 §2.2.4相关功能条款 |  | 未登记
DAT-006 | 数据、报告与追溯 | 生产统计 | 记录当前型号、工序、数量、历史生产与异常；统计有效件、OK/NG/Pending、各类缺陷、漏检/误判、节拍和设备停机。空位/取消/重检应按批准口径单列。 | 本期开发 | 沿用资料 | SRC-04 第4页；SRC-01 相关功能条款 |  | 未登记
DAT-007 | 数据、报告与追溯 | 本地事务与完整性 | 保持图像索引、算法执行/质量状态、物理动作及分拣记录一致；算法异常可形成完整的异常记录并继续，文件或数据库写失败不能假报保存成功。MES上传状态不纳入本期业务事务。 | 本期开发 | 已按本轮调整 | USR-20260920：本轮开发范围与决策；SRC-01 表10、§4.2相关功能条款 |  | 未登记
DAT-008 | 数据、报告与追溯 | 日志与时间 | 记录采集、算法调用/超时/迟到回调、调度推进、动作序号、故障和操作，关联任务/工件及统一时间。PLC与PC日志应可对照；MES时间与回执本期仅预留字段。时间偏差上限待补充。 每次动作须可关联查询完整目标XYZ、实际XYZ、动作所用Z轴及关键握手。相同值未出现在变化日志中不等于无实际读写；保留两端请求/接收/反馈依据，区分通信缺漏与显示省略。问题1—5根因待运行核验，不凭源码关闭。 | 本期开发 | 含待补充项 | USR-20260920：本轮开发范围与决策；SRC-01 §4.1相关功能条款；SRC-02 | OPEN-18 | 未登记 |  | USR-20260926-E：问题1：扫码定位看不到完整XYZ下发；问题2：单面检测下发和返回缺Y；问题3：第二拍照位下发只见X，返回缺Y；问题4：下料下发缺Y，返回只见X；问题5：未观察到明确取料成功反馈后再进入放料。问题1—5为用户本地已观察、根因待运行核验的问题；不能凭源码存在逻辑直接关闭，也不能未经复现认定全部为通信缺漏。本次仅记录需求与验收，不声明复现、修复或运行通过。问题6为已确认范围变更，不是尚待复现的通信故障。
DAT-009 | 数据、报告与追溯 | 数据留存 | 保留本地原图、结果、质量争议、NG/Pending、算法异常和指定冻结记录，受权限保护。保留期、归档、删除审批与容量阈值待补充。 | 本期开发 | 含待补充项 | USR-20260920：本轮开发范围与决策；SRC-01 §2.2.4 | OPEN-20 | 未登记
DAT-010 | 数据、报告与追溯 | 容量预警 | 监控图像盘、数据库、缓存及备份容量，达到批准阈值时预警；不足以可靠保存检测证据时禁止继续产生无法落盘的结果，并保留当前任务。不能自动删除受保护数据。 | 本期开发 | 含待补充项 | SRC-01 表10、§2.2.4；SRC-04 第4页 | OPEN-20 | 未登记
SAF-001 | 报警、安全与异常恢复 | 系统状态 | 至少管理待机、自检、就绪、运行、暂停、报警、人工复核、维护和安全停机状态；各状态允许命令须定义，状态变化应留痕。 | 本期开发 | 沿用资料 | SRC-01 §2.2.1 |  | 未登记
SAF-002 | 报警、安全与异常恢复 | 硬件安全独立 | 急停、光栅和门锁等由PLC硬接线安全回路处理，不依赖PC应用或网络；PC读取故障、阻断新动作、显示和记录，不能通过界面解除硬件联锁。 | 本期开发 | 沿用资料 | SRC-02 §1.3、§1.6、§4.2 |  | 未登记
SAF-003 | 报警、安全与异常恢复 | 断联锁定 | PLC/PC心跳断联3s内锁定PC生产操作并报警，PLC自主软停机并切断伺服使能；网络恢复不得自动继续，必须人工复位和任务核对。PC崩溃不能依赖其再发送停机指令。 | 本期开发 | 含待补充项 | SRC-02 §1.3相关功能条款、§4.3 | OPEN-11 | 未登记
SAF-004 | 报警、安全与异常恢复 | 软停与急停区分 | 软停、受控暂停和物理急停须独立表达；软停是否自动回位与停止/断伺服存在原文矛盾，依OPEN-11由机构/安全方案确认，不能在故障状态盲目回位。 | 本期开发 | 含待补充项 | SRC-02 §1.3、§2.1、§4.2 | OPEN-11 | 未登记
SAF-005 | 报警、安全与异常恢复 | 设备报警与算法事件 | 设备报警按PLC等级处理；算法调用失败、超时、低置信、未接入/未配置记录为非阻塞事件并推进流程，不复用设备等级2/3触发暂停/停机。硬件安全及通信故障仍按实际设备条件处理。 | 本期开发 | 含待补充项 | USR-20260920：本轮开发范围与决策；SRC-02 §2.7；SRC-01 §2.2.1 | OPEN-13 | 未登记
SAF-006 | 报警、安全与异常恢复 | 异常范围 | 覆盖PLC/运动、相机与光源、夹紧、翻面/旋转、抓取/分拣、满盘、安全、气压、固定点位、采集、算法、存储和备份。算法异常与设备故障分别归类；固定对焦没有软件调焦故障，MES/模型/样本预留模块不产生断线停机。 | 本期开发 | 已按本轮调整 | USR-20260920：本轮开发范围与决策；SRC-01 相关功能条款；SRC-02 §2.7；SRC-06 |  | 未登记
SAF-007 | 报警、安全与异常恢复 | 报警事件管理 | 支持发生、持续、确认、恢复和关闭记录。同一持续故障可合并重复报文；故障已恢复后再次触发必须产生新事件，不能因防抖漏记真实独立故障。 | 本期开发 | 含待补充项 | SRC-02 相关功能条款；SRC-01 §4.1 | OPEN-13 | 未登记
SAF-008 | 报警、安全与异常恢复 | 复位流程 | 上位机和下位机均复位，清理当前执行状态并恢复初始状态；PC请求System_Reset_Cmd后等待PLC就绪及实际反馈。初始状态成立后才可重新下发启动；复位不删除故障、日志、图片或结果，不绕过安全/位置互锁。生产回零与硬件初始化细节由现场设备合同确认，不编造信号。 | 本期开发 | 业务规则已确认；设计验证另行同步 | USR-20260926-D：本次最新用户确认（双端复位后整轮重启）；同ID需规与008确认记录 | OPEN-10 | 未登记 |  | 最新需求替代旧恢复规则；I列开发状态保持，旧运行证据不改写。
SAF-009 | 报警、安全与异常恢复 | 人工确认恢复 | 上位机和下位机均复位并恢复初始状态；初始状态成立后，由上位机重新下发启动命令，从完整流程起点重新执行公共准备、配方绑定及后续流程。不得从故障步骤续跑或仅重发故障指令，不自动无限重启；新运行不得复用旧完成标记、扫码绑定或检测结果。复位仅清理当前执行状态，旧故障、日志、图片和结果保持；新一轮启动与旧故障运行可追溯关联。人工换面后的继续独立遵守占用、确认清零及命令默认面要求。 | 本期开发 | 业务规则已确认；设计验证另行同步 | USR-20260926-D：本次最新用户确认（双端复位后整轮重启）；同ID需规与008确认记录 |  | 未登记 |  | 最新需求替代旧恢复规则；I列开发状态保持，旧运行证据不改写。
SAF-010 | 报警、安全与异常恢复 | 部分动作恢复 | 抓取中、翻面中、旋转中或分拣中断时，应保存动作意图、最后反馈和未知物理状态；支持PLC单步复位等受控处置，松夹/回退的具体安全条件须由PLC保证。 | 本期开发 | 含待补充项 | SRC-02 §4.1、§4.3；SRC-01 §4.2 | OPEN-11 | 未登记
SAF-011 | 报警、安全与异常恢复 | 算法故障隔离 | 算法异常/无响应不能占住调度线程或动作队列；到达配置的有限等待时间后记录异常/Pending并继续，支持后台恢复算法服务。数据库、真实采集硬件和PLC故障按各自控制规则处理；算法就绪不作为恢复生产的强制前置。 | 本期开发 | 已按本轮调整 | USR-20260920：本轮开发范围与决策；SRC-01 §4.3相关功能条款 |  | 未登记
SAF-012 | 报警、安全与异常恢复 | 安全停机后的界面 | 锁定应阻止危险启动/运动与参数绕过，同时保留只读故障信息、日志和授权人员受控复位入口；消音/确认不等于消除故障。 | 本期开发 | 沿用资料 | SRC-02 §1.3、§2.7；SRC-01 §2.2.1 |  | 未登记
SEC-001 | 账户、权限与部署安全 | 角色权限 | 保留操作员、设备工程师、工艺工程师和系统管理员角色，对生产、固定点位/配方、阈值、复核、维护及账户实行权限隔离。模型/样本管理和MES业务权限本期不配置可操作入口。 | 本期开发 | 含待补充项 | USR-20260920：本轮开发范围与决策；SRC-01 §2.2.5相关功能条款 | OPEN-23 | 未登记
SEC-002 | 账户、权限与部署安全 | 认证策略 | 使用密码登录，支持密码复杂度、修改提醒、连续失败锁定、闲置退出、账户禁用及账户有效性管理；具体策略值须配置确认。 | 本期开发 | 含待补充项 | SRC-01 §2.2.5相关功能条款 | OPEN-23 | 未登记
SEC-003 | 账户、权限与部署安全 | 本期操作审计 | 记录登录、账户权限、固定点位、配方、阈值、结果复核、备份恢复和维护操作；普通用户不能删除审计记录。MES补传、模型发布和样本处理本期不产生业务操作。 | 本期开发 | 含待补充项 | USR-20260920：本轮开发范围与决策；SRC-01 §2.2.5 | OPEN-23 | 未登记
SEC-004 | 账户、权限与部署安全 | 运行配置与账户 | 管理本期软件端口、服务、账户、计划任务和权限配置，保留变更记录；使用受控账户，不设置隐藏账户或绕过审计的维护通道。 | 本期开发 | 已按本轮调整 | USR-20260920：本轮开发范围与决策；SRC-01 §2.2.5 |  | 未登记
SEC-005 | 账户、权限与部署安全 | 远程维护 | 远程维护须按次授权、限时限权、全过程留痕，结束后关闭并由需方确认；禁止隐藏远程停机、删除、改参或自动更新通道。 | 本期开发 | 沿用资料 | SRC-01 §2.2.5 |  | 未登记
SEC-006 | 账户、权限与部署安全 | 离线运行 | 核心检测调度、PLC控制、本地存储和查询能够在局域网环境运行，不依赖互联网或MES/模型样本管理服务在线。 | 本期开发 | 已按本轮调整 | USR-20260920：本轮开发范围与决策；SRC-01 §2.1.1、§2.2.5相关功能条款 |  | 未登记
BAK-001 | 备份、恢复与运维 | 本地备份 | 保留每日备份与一键备份/恢复功能，覆盖本期应用配置、数据库、配方、固定点位和账户权限。模型/样本库及MES业务数据本期不纳入功能范围；备份范围、路径和保留时间待补充。 | 本期开发 | 含待补充项 | USR-20260920：本轮开发范围与决策；SRC-01 §2.2.5；SRC-04 第4页 | OPEN-20 | 未登记
BAK-003 | 备份、恢复与运维 | 本地恢复能力 | 提供已备份本地数据库、配方、固定点位、应用和权限配置的恢复功能，恢复后核对本期软件与设备连接状态。恢复需方见证、实操考核或签署流程本期不设置。 | 本期开发 | 已按本轮调整 | USR-20260920：本轮开发范围与决策；SRC-01 §2.2.5相关功能条款 |  | 未登记
BAK-004 | 备份、恢复与运维 | 备份可验证 | 记录备份类型、时间、范围、版本、大小、校验值、结果和恢复点，监控容量/失败并报警；恢复前检查介质完整性和基线兼容。RTO/RPO待补充。 | 本期开发 | 含待补充项 | SRC-01 表10、§2.1.2相关功能条款 | OPEN-20 | 未登记
BAK-005 | 备份、恢复与运维 | 维护与回退 | 本期软件、配置、数据库和算法组件变更应保留版本、配置备份及回退入口；MES业务、模型管理和样本管理的更新流程暂不实现。 | 本期开发 | 已按本轮调整 | USR-20260920：本轮开发范围与决策；SRC-01 §4.3、§5.1 |  | 未登记
NFR-001 | 性能、稳定性与环境 | 单面节拍目标 | 保留单密封面完整周期≤10s的原功能目标，记录运动、采集、算法等待及本地输出耗时。算法等待必须有上限，失败应及时推进；具体超时和计时边界按OPEN-18/26待补充。 | 本期开发 | 含待补充项 | USR-20260920：本轮开发范围与决策；SRC-01 表9相关功能条款 | OPEN-18 | 未登记
NFR-002 | 性能、稳定性与环境 | 换型与辅助时间 | 最大换型≤0.25h（15min），每托盘上下料及整理辅助时间≤0.1h（6min）；人工、扫码、首件和故障处理计时边界须书面确认。 | 本期开发 | 含待补充项 | SRC-01 表9 | OPEN-18 | 未登记
NFR-003 | 性能、稳定性与环境 | 运行稳定性 | 保留7×24h运行和设备可用率≥95%的原目标；HMI及任务调度不能因算法服务异常、无结果或未接入预留模块崩溃、死锁或持续阻塞。可用率统计规则待补充。 | 本期开发 | 含待补充项 | USR-20260920：本轮开发范围与决策；SRC-01 相关功能条款 | OPEN-18 | 未登记
NFR-004 | 性能、稳定性与环境 | 并发与响应 | 本期采集、算法调用、运动调度、界面、存储与查询应相互隔离；算法线程失败或超时不能阻塞UI和调度。队列容量、响应时限及并发数待补充，不包含MES压力或模型训练负载。 | 本期开发 | 含待补充项 | USR-20260920：本轮开发范围与决策；SRC-01 相关功能条款 | OPEN-18 | 未登记
NFR-005 | 性能、稳定性与环境 | 设备定位参数 | 原资料有XY重复定位±0.005mm与±0.01mm@3σ两种说明，最终设备指标标为待补充（OPEN-17）。本期软件按预设固定坐标下发，不在上位机实现实时坐标求解来替代设备精度。 | 本期开发 | 含待补充项 | USR-20260920：本轮开发范围与决策；SRC-01 表1、表9 | OPEN-17 | 未登记
NFR-006 | 性能、稳定性与环境 | 部署硬件基线 | 工控机基线i7-13700、32GB内存、32TB存储；方案另列1TB SSD+16TB HDD×2、3060或5060显卡、8网口、2串口，2D相机5120×5120。最终BOM、可用容量、GPU和驱动兼容需确认。 | 本期开发 | 含待补充项 | SRC-01 表1；SRC-04 第4页 | OPEN-22 | 未登记
NFR-007 | 性能、稳定性与环境 | 模块边界 | HMI、任务调度、采集、算法调用、PLC通信、数据及维护具有独立接口；算法执行采用非阻塞任务/结果通道。MES、模型、样本设置可替换空适配器，仅返回未接入状态，不发起真实网络请求或训练动作。 | 本期开发 | 已按本轮调整 | USR-20260920：本轮开发范围与决策；SRC-01 §2.1.3 |  | 未登记
NFR-008 | 性能、稳定性与环境 | 运行平台待补充 | 操作系统、数据库、开发语言、运行框架、相机SDK、PLC型号和固件等运行环境具体选型统一列为待补充；保留兼容性与离线运行需要，不预设未提供的产品选型。 | 本期开发 | 含待补充项 | USR-20260920：本轮开发范围与决策；SRC-01 §2.1.1、§5.1相关功能条款 | OPEN-22 | 未登记
ALG-013 | 缺陷、测量与结果融合 | 算法非阻塞调度 | 缺陷、测量、质量、编码和3D高度算法调用均有调用ID、有限等待及异常出口；捕获异常、超时、空结果和未接入。调度记录失败/Pending后继续下一可执行工步或工件，不弹窗等待算法修复、不无限重试。具体超时、有限重试次数和结果融合补充到OPEN-26。 | 本期开发 | 含待补充项 | USR-20260920：本轮开发范围与决策 | OPEN-18, OPEN-26 | 未登记
ALG-014 | 缺陷、测量与结果融合 | 迟到结果与动作唯一性 | 超时或失败已转入后续工步后，迟到结果只能附加到相应调用记录，不能覆盖另一工件、回退主流程或再次触发翻面/分拣。需要复算或更正时以独立操作留痕。 | 本期开发 | 本轮确认的范围 | USR-20260920：本轮开发范围与决策 |  | 未登记
POS-001 | 固定点位与Z高度 | 固定坐标配置与替换 | 为采集、料盘/工件扫码、翻面、旋转工位和各分拣区域建立固定点位配置项。开发时使用显式标记的固定测试配置，现场正式值待补充；更换具体值不要求改动调度逻辑。3D不提供XY坐标。 | 本期开发 | 含待补充项 | USR-20260920：本轮开发范围与决策 | OPEN-26 | 未登记
POS-002 | 固定点位与Z高度 | 逐面Z合法依据 | 初始公共3D提供实际测量；每个检测面显式引用合法测量来源及适用映射或已批准固定Z，校验单位/基准/样本/对象/面及配置版本。翻后不生成第二轮3D，生产逐面映射与标定仍待OPEN-26；固定对焦不变。 | 本期开发 | 含待补充项 | SRC-02 20260925分区版§2、§3.1.5—3.1.7；SRS同ID | OPEN-26 | 未登记 |  | 2026-09-26文档对齐；既有开发状态不等于新版完成。
POS-003 | 固定点位与Z高度 | 高度失败与可执行步骤 | 3D失败时不得无限等待，不把缺失高度替换成未经定义的0或猜测值。处理接口需支持已配置的安全替代高度或跳过受影响步骤/工件并记录Pending，继续可独立执行的安全步骤；具体选择、适用动作及无安全后续动作时的处置待OPEN-26补充。本条细化为开发方案，不冒充已确认设备参数。 | 本期开发 | 含待补充项 | USR-20260920：本轮开发范围与决策 | OPEN-26 | 未登记
EXT-MES-001 | 仅预留接口 | MES空接口 | 预留MES适配器入口和扩展数据结构，默认未接入，返回NotIntegrated；不进行实际联网、认证、上传、缓存、重试、补传或对账。主流程不等待此接口，调用占位结果不表示上传成功。具体协议和字段待补充。 | 仅预留接口 | 含待补充项 | USR-20260920：本轮开发范围与决策 | OPEN-19 | 未登记
EXT-MDL-001 | 仅预留接口 | 模型空接口 | 预留模型信息/模型引用适配入口和可空版本字段，默认NotIntegrated；不实现模型库、训练、评估、发布、升级或回滚业务。已有检测算法组件的调用保留，模型管理空接口不作为算法调用或任务启动依赖。 | 仅预留接口 | 含待补充项 | USR-20260920：本轮开发范围与决策 | OPEN-28 | 未登记
EXT-SMP-001 | 仅预留接口 | 样本空接口 | 预留检测记录转样本引用的接口和数据引用字段，默认NotIntegrated；不实现样本库、导入、标注、审核、增强或训练流程，复核记录保持为本地检测记录。 | 仅预留接口 | 含待补充项 | USR-20260920：本轮开发范围与决策 | OPEN-28 | 未登记

## 待补充事项
编号 | 主题 | 状态 | 待补充内容 | 开发范围 | 主要关联需求 | 补充内容 | 处理人/日期
OPEN-03 | 工件码规范与载体 | 当前规则已确认；现场信息延期 | 对象已按源Excel K19/Q19明确；扫码面暂按下发坐标，E缺码记录继续。真实码格式/贴码面/重复码后续现场确认。 | 本期结构预留；具体规则后续补充 | ID-002, ID-003, TASK-005, TASK-001, ACQ-001 | USR-20260926-C：本次用户业务确认；当前规则无需重复确认。
OPEN-05 | 固定点位与PLC缓存边界 | 待补充 | PC固定点位配置如何同步，PLC是否缓存以及Zone_Config_Ack的具体含义。 | 本期开发 | SYS-005, CTL-011, CTL-013, CTL-012
OPEN-06 | 翻面/分拣动作接口 | 按子问题：协议已定义/配置待准备/设备待确认/业务待决定 | 普通自动翻面§3.1.5及同盘分拣§3.1.6握手已定义，待代码和配置；特殊进出旋转站/持件恢复仍待独立合同，不新增专用翻面地址。 | 本期开发 | FLP-003, SRT-004, CTL-008 | 普通翻面/同盘分拣已定义；仅剩余具体子项限制动作。
OPEN-07 | 特殊类型和旋转接口 | 职责已确认；Test设计待实施，现场映射延期 | 旋转角度与机械细节由下位机负责，Host发动作等结果；Test命令/结果接入先由003明确，生产地址/工位实际反馈现场确认。 | 本期开发 | SPC-001, SPC-002, SPC-004 | USR-20260926-C：本次用户业务确认；当前规则无需重复确认。
OPEN-08 | 三类Z轴和Modbus定义 | 待补充 | 各Z轴状态/位置、目标字段、地址基准/进制、功能码、站号、端口、字/字节序及单位。 | 本期开发 | CTL-001, CTL-009, CTL-010, CTL-002
OPEN-09 | 固定识别点与初始配置 | 待补充 | 开机/上料识别使用的固定3D/F扫码点和当前任务配置来源，以及区域配置先后顺序；料盘标识中缺少的字段。 | 本期开发 | ID-001, RCP-001, CTL-011
OPEN-10 | 启动与复位接口 | 恢复业务已确认；生产按钮/硬件细节延期 | 实体按钮形式及生产回零/初始化的实际接口边界现场确认；双端复位后整轮重启规则已明确，初始状态判据须在plan阶段按现有协议和反馈核对。 | 本期开发 | CTL-004, SAF-008 | USR-20260926-D：本次最新用户确认（双端复位后整轮重启）；业务决定已明确，设备细节按使用点核对。
OPEN-11 | 设备停机和回位 | 整轮重启已确认；现场硬件细节延期 | 当前故障恢复采用上位机和下位机均复位、初始状态成立后从完整流程起点启动；具体硬件断使能、回零与持件清理由现场设备方案负责，不猜测初始状态或盲派发。 | 本期开发 | SAF-003, SAF-004, SAF-010 | USR-20260926-D：本次最新用户确认（双端复位后整轮重启）；业务决定已明确，设备细节按使用点核对。
OPEN-12 | 满盘和机械失败 | 整轮重启已确认；现场容量及非阻塞边界延期 | 故障不从原步骤续跑或只重发故障指令；双端复位后满足初始状态再整轮启动。NG/Pending现场区域个数、满盘及复杂卡滞细节后续确认；保留已有能力和证据，不新增容量扩展测试或完整故障矩阵。 | 本期开发 | SRT-006, SRT-007 | USR-20260926-D：本次最新用户确认（双端复位后整轮重启）；业务决定已明确，设备细节按使用点核对。
OPEN-13 | PLC报警编码与灯态 | 待补充 | 报警位掩码、组合等级、PC设备故障上报和灯态控制字段；MES灯态业务本期不启用。 | 本期开发 | SAF-005, SAF-007
OPEN-14 | 工装和点位容量 | 现场配置延期；不阻断Test主链 | 真实料盘/工装布局及NG/Pending容量现场见到料盘后确定；当前沿用合法版本化Test配置跑OK主流程，不要求先提供全部58类容量。 | 本期开发 | RCP-007, CTL-014, SRT-001 | USR-20260926-C：本次用户业务确认；当前规则无需重复确认。
OPEN-15 | 算法细节与测量参数 | 待补充 | ROI、缺陷规则/阈值、尺寸量程/公差/单位、像素标定、图示尺寸方向及具体算法能力；参数未给出按未配置异常继续。 | 本期开发 | ALG-004, ALG-005, ALG-006, ALG-007, ACQ-009, RCP-003, ALG-001, ALG-011, ACQ-006
OPEN-16 | 融合和复核规则 | 优先级已确认；复核扩展延期 | NG与Pending并存有NG即汇总NG，分别保留NG面和未判定面；复核角色及结果修订仍按后续需求处理。 | 本期开发 | ALG-010, REV-002 | USR-20260926-C：本次用户业务确认；当前规则无需重复确认。
OPEN-17 | 设备定位指标 | 待补充 | 设备采用哪一重复定位参数及运行条件；软件保持固定点位下发。 | 设备参数待补充 | NFR-005
OPEN-18 | 运行时间与统计参数 | 待补充 | 算法调用有限等待上限、换型/单面节拍边界、查询响应、可用率统计和时钟偏差等具体值。 | 本期开发 | NFR-001, NFR-002, NFR-003, NFR-004, DAT-008, RCP-006, CTL-007, ACQ-006, ALG-011, ALG-013
OPEN-19 | MES接口定义 | 待补充 | 未来MES协议、接口名、字段、请求响应、认证与业务状态；当前仅空接口，不安排业务联调/实现。 | 仅预留接口 | EXT-MES-001
OPEN-20 | 本地存储与恢复参数 | 待补充 | 本期数据保留、目录、容量预警、备份范围/路径/保留、恢复目标；不包含介质交付、验收演练或MES离线缓存。 | 本期开发 | DAT-009, DAT-010, BAK-001, BAK-004
OPEN-22 | 运行环境 | 待补充 | 最终工控机/GPU、OS、数据库、运行框架、PLC/相机型号、SDK、驱动和网络配置。 | 本期开发 | NFR-006, NFR-008, CTL-016
OPEN-23 | 账户与权限参数 | 待补充 | 密码策略、登录锁定、闲置退出、复核/维护授权和审计保留的具体值。 | 本期开发 | SEC-001, SEC-002, SEC-003
OPEN-24 | 实际动作反馈 | 当前业务已确认；初始状态设计及现场反馈映射另核 | 普通翻面/分拣反馈及ACK沿用协议；人工换面确认清零后采用命令目标面并标明“命令默认/人工确认”。故障双端复位后整轮新启动，关联旧故障，不复用旧反馈、绑定或结果。 | 本期开发 | CTL-008, SRT-005, SRT-008 | USR-20260926-D：本次最新用户确认（双端复位后整轮重启）；业务决定已明确，设备细节按使用点核对。
OPEN-26 | 固定值、Z输出与算法失败分支 | 现场参数延期；Test主链继续 | 真实逐面相机、初始摆放、生产坐标和高度在现场硬件具备后确认；当前继续合法Test配置、初始3D及明确测量映射，不删动作坐标/反馈校验，不伪造生产参数。 | 本期开发，具体值/分支待补充 | POS-001, POS-002, POS-003, ID-006, ALG-013, FLP-004, ID-005, ID-007, RCP-003, CTL-006, CTL-013, ACQ-003, ACQ-004, ACQ-009 | USR-20260926-C：本次用户业务确认；当前规则无需重复确认。
OPEN-27 | 有无识别的数据来源 | 待补充 | 3D仅识别Z后，有无/缺件/计数使用哪路2D结果或预置装载配置；相应算法无结果如何记录。 | 本期开发 | ID-004, TASK-006
OPEN-28 | 本地报告与接口字段 | 待补充 | 本地报告模板/导出字段、最终空接口签名，以及模型/样本扩展数据字段；具体功能仍遵守本期范围。 | 本期报告；模型/样本仅预留接口 | DAT-004, EXT-MDL-001, EXT-SMP-001
OPEN-29 | F/E扫码3/4握手 | E规则已确认，待代码及必要验证 | F按§3.1.7；本次用户明确E同F式命令5、扫码Z反馈、3/4及复位清零。E码失败记问题继续，F配方绑定失败仍阻断。协议原文未写E，此扩用依据为本次用户确认。 | F待实现/设备验证；E待输入 | ID-001, ID-002, CTL-007, ACQ-002；第7.9节、D04 | USR-20260926-C：本次用户业务确认；当前规则无需重复确认。
OPEN-30 | 逐面相机组与组处置 | 组策略已确认；生产逐面配置延期 | 沿用源场景表成员/面数；S2仅问题成员处置，NG送同盘NG区并保留组/成员。真实逐面相机、初始摆放及布局现场确认，不重新等待组策略。 | 本期工艺参数补充 | RCP-003, ACQ-003, TASK-005, SRT-001；第11章、D09 | USR-20260926-C：本次用户业务确认；当前规则无需重复确认。

## 已确认决策
编号 | 主题 | 状态 | 决定 | 影响需求/范围
DEC-01 | 绝对坐标 | 已确认 | 采用预设固定点位，不由算法计算X/Y；先固定配置，后续替换具体值。 | SYS-003, CTL-006, CTL-013, POS-001
DEC-02 | 3D职责 | 已确认 | 3D算法仅识别Z高度；具体输出定义和失效处理仍待补充。 | ID-005, POS-002, POS-003
DEC-03 | MES | 已确认 | 本期仅预留空接口；业务功能暂不参与开发。 | EXT-MES-001
DEC-04 | 模型与样本 | 已确认 | 本期仅预留空接口；管理、标注、学习、发布等功能暂不参与开发。 | EXT-MDL-001, EXT-SMP-001
DEC-05 | 交付、培训、验收 | 暂不参与开发 | 从当前需求正文、开发清单和跟踪表移除对应要求与用例；交付与责任输入整章移除。 | 原DEL-001～009及原验收清单
DEC-06 | 算法异常 | 已确认 | 算法失败、超时、未配置或无结果不能阻塞主流程，记录明确异常/Pending后继续。 | ALG-013, ALG-014, SAF-011
OPEN-01 | 对焦方案 | 已确认 | 对焦事先固定，不由本软件进行对焦，不开发自动对焦或焦点搜索。 | ACQ-008
OPEN-02 | 产品、组与面映射 | 已确认 | 按当前文档第3章映射作为开发基线，不再保留为待决策问题。 | TASK-005, FLP-001
OPEN-04 | 普通件调度粒度 | 已确认 | 沿用当前说明书普通件当前面整盘批采粒度；实际配置值缺失记待补充，不重新打开该决策。 | ACQ-004
DEC-07 | 后续问题 | 已确认 | 其余未明确内容统一标为待补充；明确移除的项目暂不参与开发。 | 全部未完成OPEN项

## 暂不开发
编号 | 内容 | 原版范围 | 本版处理 | 状态
SCOPE-01 | MES实际业务 | 原MES-001～007 | 本期仅EXT-MES-001空接口；联网/上传/缓存/重试/补传/对账/灯态业务暂不开发。 | 暂不参与开发
SCOPE-02 | 模型与样本业务 | 原ML-001～008、REV-004 | 本期仅模型/样本空接口；管理、标注、审核、训练、评估、发布和回滚业务暂不开发。 | 暂不参与开发
SCOPE-03 | 交付、培训、验收及责任输入 | 原DEL-001～009；原第11/12章 | 本期移除对应功能要求、服务/责任条款与全部验收用例/追踪列。 | 暂不参与开发
SCOPE-04 | 交付附属条目 | 原SEC-007、BAK-002；原OPEN-21/25 | 许可证/组件交付清单、备份介质交付、合同审批主体和服务时间表暂不参与开发。 | 暂不参与开发
SCOPE-05 | 自动对焦与XY坐标求解 | 原ACQ-008/009、ID-005、FLP-004中的对应部分 | 本期由固定对焦和固定X/Y点位替代；保留3D Z高度识别与运动到位检查。 | 暂不参与开发

## 预留接口
类别 | 入口建议 | 输入建议 | 输出建议 | 本期行为 | 待补充内容
MES预留 | MES适配器 | Task_ID、Part_ID、结果记录引用、扩展字段 | NotIntegrated、说明 | 不开真实网络、不产生上传成功或回执；不等待。 | 名称/字段/协议待补充
模型预留 | 模型引用适配器 | 外部算法引用、可空模型ID/版本、扩展字段 | NotIntegrated、说明 | 不训练、不加载发布管理业务、不阻止现有算法调用。 | 具体签名待补充
样本预留 | 样本引用适配器 | 检测记录/图像引用、可空标注引用 | NotIntegrated、说明 | 不建样本库、不复制/上传样本、不阻止复核记录。 | 具体签名待补充
本期算法 | 高度识别 | Call_ID、工件/面、3D数据引用 | Success/Error/Timeout/NotConfigured；Height_Z/单位（可空）、原因 | 有限等待；不返回XY；失败按OPEN-26分支。 | 输出基准/单位/适用轴待补充
本期算法 | 缺陷/测量/质量/编码 | Call_ID、工件/面、相机、图像引用及参数 | 执行状态、质量结果/编码（可空）、原因、耗时 | 失败记录Pending/外部码空并继续；迟到结果不重复动作。 | 具体实现参数待补充

## PLC点位
区块 | 原地址 | 名称 | 方向 | 类型 | V1.1用途
握手/系统 | 0x0001 | PLC_Heartbeat_Req | PLC->PC | Bool | PLC心跳脉冲（翻转）
握手/系统 | 0x0002 | PC_Heartbeat_Resp | PC->PLC | Bool | PC响应心跳
握手/系统 | 0x0003 | PC_System_Ready | PC->PLC | Bool | 本期软件和设备控制就绪；MES/模型/样本空接口、算法服务状态不单独作为不就绪原因。
握手/系统 | 0x0004 | PLC_System_Fault | PLC->PC | Bool | PLC硬件故障（急停、光栅、过载）
握手/系统 | 0x0005 | PLC_Mode_Auto | PLC->PC | Bool | PLC处于自动模式（非手动/维护）
握手/系统 | 0x0006 | Soft_Stop_Cmd | PC->PLC | Bool | PC可用时提出设备软停请求；PC失效由PLC自主检测，停机/回位顺序待补充。算法异常不发送软停命令。
握手/系统 | 0x0007 | System_Reset_Cmd | PC->PLC | Bool | 上位机触发系统复位（1=触发复位）重新回位开始
握手/系统 | 0x0008 | PLC_Ready_State | PLC->PC | Bool | PLC就绪状态：1=已就绪，可接收上位机指令；0=未就绪
握手/系统 | 0x0009 | PC_Start_Cmd | PC->PLC | Bool | 上位机复位后重新判断任务状态，确认安全后重新下发启动命令
运动/定位 | 4x0001 | XY_Move_Cmd | PC->PLC | Int16 | 1=去上料位, 2=去检测位, 3=去翻转/扫码位, 4=去下料位, 5=去扫码位
运动/定位 | 4x0002 | XY_Pos_Confirmed | PLC->PC | Int16 | 0=运动中, 1=到位, 2=超时未到位
运动/定位 | 4x0003 | Camera_Target_X | PC->PLC | Float32 | 预先定义的固定X坐标，PC按当前Point_ID读取并下发；具体值待补充。
运动/定位 | 4x0005 | Camera_Target_Y | PC->PLC | Float32 | 预先定义的固定Y坐标，PC按当前Point_ID读取并下发；具体值待补充。
运动/定位 | 4x0007 | Camera_Target_Z | PC->PLC | Float32 | 检测Z目标高度；需要识别的动作使用3D高度结果，输出基准/单位及适用范围见OPEN-26。无自动对焦。
运动/定位 | 4x0009 | Scan_Target_Z | PC->PLC | Float32 | 扫码Z目标；固定高度或3D高度的适用规则见OPEN-26，具体值待补充。
运动/定位 | 4x000B | Grab_Target_Z | PC->PLC | Float32 | 抓取Z目标；普通翻面命令3、下料命令4及同盘分拣XYZ使用000B；数值/真机标定另确认。
运动/定位 | 4x000D | Machine_Current_Pos_X | PLC->PC | Float32 | PLC实时反馈当前X物理坐标，供上位机校验
运动/定位 | 4x000F | Machine_Current_Pos_Y | PLC->PC | Float32 | PLC实时反馈当前Y物理坐标，供上位机校验
运动/定位 | 4x0011 | Machine_Current_Pos_Z | PLC->PC | Float32 | PLC实时反馈当前Z物理坐标，供上位机校验
运动/定位 | 4x0013 | Z_Axis_Move_Status | PLC->PC | Int16 | 0=空闲, 1=运动中, 2=已到达目标高度, 3=运动超时/失败
翻面/人工介入 | 4x0015 | Flip_Target_Face | PC->PLC | Int16 | 目标面编号（1=第1面, 2=第2面, 3=第3面, 4=第4面等）
翻面/人工介入 | 4x0016 | Flip_Status | PLC->PC | Int16 | 0=空闲, 1=执行中, 2=翻面完成, 3=翻面失败
翻面/人工介入 | 4x0017 | Flip_Current_Face | PLC->PC | Int16 | PLC反馈当前实际朝向的面编号（1~N），供上位机逻辑判断
翻面/人工介入 | 0x0010 | Manual_Zone_Occupied | PLC->PC | Bool | 1=翻转工位有人工介入（安全门打开），上位机必须禁止下发运动指令
翻面/人工介入 | 0x0011 | Manual_Flip_Complete | PC->PLC | Bool | 人工完成且既有安全成立后PC置1；PLC占用反馈0后PC清0；实际面/持件恢复仍局部待输入。
动态分拣/料盘 | 4x0020 | Sorting_Part_Index | PC->PLC | Int16 | 当前分拣源槽位号；取料完成清命令后与目标XYZ一起提交
动态分拣/料盘 | 4x0021 | Sorting_Cmd | PC->PLC | Int16 | 0=空闲，1=取料，2=放料，3=满盘报警
动态分拣/料盘 | 4x0022 | Sorting_Exec_Status | PLC->PC | Int16 | 0=空闲，1=执行中，2=取料成功，3=放料完成，4=失败，5=满盘
动态分拣/料盘 | 4x0023 | Pallet_Lock_Cmd | PC->PLC | Int16 | 0=解锁, 1=锁紧（上料后、下料前）
动态分拣/料盘 | 4x0024 | Pallet_Lock_Status | PLC->PC | Int16 | 0=未锁, 1=已锁紧, 2=锁紧失败（报警）
动态分拣/料盘 | 4x0025 | NG_Zone_Count | PC->PLC | Int16 | 当前料盘NG区的有效物理槽位总数（动态下发）
动态分拣/料盘 | 4x0026 | Pending_Zone_Count | PC->PLC | Int16 | 当前料盘待判定区的有效物理槽位总数（动态下发）
动态分拣/料盘 | 4x0027 | Zone_Config_Ready | PC->PLC | Bool | 当前固定配置的区域容量等参数发送完成；Bool寄存器编码见OPEN-08。
动态分拣/料盘 | 4x0028 | Zone_Config_Ack | PLC->PC | Bool | PLC确认区域配置已接收；是否缓存坐标表及其含义见OPEN-05待补充。
动态分拣/料盘 | 4x0029 | Retry_Cmd | PC->PLC | Int16 | 异常重试：1=重试当前动作, 2=跳过/到下一步, 3=复位分拣队列
示教 | 0x0020 | Teach_Mode_Cmd | PC->PLC | Bool | 1=进入示教模式，PLC停止自动运行
示教 | 4x0030 | Teach_Pos_Select | PC->PLC | Int16 | 选择要示教的点位ID（详见2.5.2节）
示教 | 4x0031 | Teach_Pos_X | PLC->PC | Float32 | 示教点X坐标
示教 | 4x0033 | Teach_Pos_Y | PLC->PC | Float32 | 示教点Y坐标
示教 | 4x0035 | Teach_Pos_Z | PLC->PC | Float32 | 示教点Z坐标
示教 | 0x0021 | Teach_Confirm | PC->PLC | Bool | 1=确认保存当前示教点
配方显示 | 4x0040 | Recipe_ID | PC->PLC | Int16 | 当前配方标识（仅用于HMI显示，PLC不参与逻辑判断）
报警 | 4x0050 | 报警码寄存器（原文无英文名称） | PLC->PC | 16位寄存器 | Bit0—Bit12已定义，Bit13—Bit15预留；见报警位表。
报警 | 4x0051 | 报警等级寄存器（原文无英文名称） | PLC->PC | 16位等级值 | 1=警告，2=一般故障，3=严重故障。
检测/清零 | 4x0052 | Inspection_Status | PC->PLC | Int16 | 0=等待下位机工位到位；1=检测中（上位机复位XY_Move_Cmd）；2=检测完成（PLC收到后执行Z轴复位）；3=扫码中，4=扫码完成；（包含料盘码和单个零件二维码）
检测/清零 | 4x0053 | Z_Reset_Status | PLC->PC | Int16 | 0=空闲/未复位；1=复位中；2=复位成功；3=复位失败/超时；PLC收到下一条XY_Move_Cmd后自动复位为0
确认/清零 | 4x0054 | Sorting_OK | PC->PLC | Int16 | 放料状态3后置1；观察Sorting_Exec_Status=0后清0
确认/清零 | 4x0055 | Flip_OK | PC->PLC | Int16 | 核验状态2及目标面后置1；观察Flip_Status=0后清0
预留 | 4x0056—4x01FF | Registers预留 | — | — | 0052—0055已分配；不自定义新地址。

## PLC报警位
位 | 名称 | V1.1说明 | 级别/范围
Bit0 | 光栅遮挡 | 安全光栅被触发 | 3（严重，立即停机）
Bit1 | 急停按下 | 物理急停按钮被按下 | 3（严重，立即停机）
Bit2 | 安全门打开 | 设备安全门被打开 | 3（严重，立即停机）
Bit3 | 伺服过载 | 伺服电机过载/过流 | 3（严重，立即停机）
Bit4 | 翻转工位人工介入 | 翻转工位安全门打开，人工介入 | 2（一般故障，暂停等待）
Bit5 | 气压不足 | 气源压力低于设定阈值 | 2（一般故障，暂停等待）
Bit6 | 通信异常 | 上位机与PLC通信中断 | 3（严重，立即停机）
Bit7 | PLC内部故障 | PLC程序异常/看门狗超时 | 3（严重，立即停机）
Bit8 | 料盘未锁紧 | 料盘锁紧失败 | 2（一般故障，暂停等待）
Bit9 | Z轴运动故障（协议原名：对焦失败） | Z运动超时或失败，不表示本软件实施自动对焦。 | 2（一般故障，暂停等待）
Bit10 | 抓取失败 | 分拣抓取空/失败 | 2（一般故障，暂停等待）
Bit11 | 满盘报警 | NG区或待定区已满 | 1（警告，提示人工处理）
Bit12 | MES断线（本期保留位） | MES仅空接口，本期不启用MES故障业务或对应灯态联动。 | 本期保留，不作为流程条件
Bit13~Bit15 | 预留 | 预留扩展 | —

## 场景面映射
场景 | 型号 | 物料与面数 | 身份/组关系 | 映射决策状态
来料单品检 | A | 大底座4面；压缩端盖、电机外壳、冷指基座、冷指保护筒、阀钉各1面 | 同盘同物料；内部ID，不要求外部工件码。 | 已确认（OPEN-02）
来料单品检 | B/C/D/E | 大底座4面；压缩端盖、转子外罩、冷指基座、冷指保护筒、阀钉各1面 | 同盘同物料；内部ID。 | 已确认（OPEN-02）
来料单品检 | F/G/H/I | 气缸座、膨胀机底座、冷指基座、冷指保护筒、阀钉各1面 | 同盘同物料；内部ID。 | 已确认（OPEN-02）
装配前打包成组检 | A | 大底座4面；压缩端盖、电机外壳、阀钉各1面 | 按已确认成组配置；工件码规则待补充。 | 已确认（OPEN-02）
装配前打包成组检 | B/C/D/E | 大底座4面；压缩端盖、转子外罩、阀钉各1面 | 按已确认成组配置；工件码规则待补充。 | 已确认（OPEN-02）
装配前打包成组检 | F/G/H/I | 压缩机2面；阀钉1面 | 按已确认成组配置；工件码规则待补充。 | 已确认（OPEN-02）
入库前半成品检 | A/B/C/D/E | 大底座/半成品2面；阀钉1面 | 按已确认成组配置；工件码规则待补充。 | 已确认（OPEN-02）
入库前半成品检 | F/G/H/I | 压缩机、膨胀机底座、阀钉各1面 | 按已确认成组配置；工件码规则待补充。 | 已确认（OPEN-02）

## 图示尺寸参考
单元格 | 机型 | 对象 | 原图文字 | 性质
C4 | A | 大底座压缩侧 | 45 | 几何参考；不是运动坐标；数值含义不足处待补充
D4 | A | 大底座电机侧 | 52 | 几何参考；不是运动坐标；数值含义不足处待补充
E4 | A | 大底座杜瓦侧 | 42 | 几何参考；不是运动坐标；数值含义不足处待补充
F4 | A | 大底座阀钉侧 | 孔深13 孔径7 | 几何参考；不是运动坐标；数值含义不足处待补充
G4 | A | 压缩端盖 | 外径30 | 几何参考；不是运动坐标；数值含义不足处待补充
G4 | A | 压缩端盖 | 厚度5 | 几何参考；不是运动坐标；数值含义不足处待补充
H4 | A | 转子外罩/电机外壳 | 外径40 | 几何参考；不是运动坐标；数值含义不足处待补充
H4 | A | 转子外罩/电机外壳 | 43 | 几何参考；不是运动坐标；数值含义不足处待补充
I4 | A | 杜瓦 | 此处外径最大40 | 几何参考；不是运动坐标；数值含义不足处待补充
I4 | A | 杜瓦 | 检测面法兰外径26 | 几何参考；不是运动坐标；数值含义不足处待补充
I4 | A | 杜瓦 | 88 | 几何参考；不是运动坐标；数值含义不足处待补充
J4 | A | 冷指保护筒 | 法兰外径26 | 几何参考；不是运动坐标；数值含义不足处待补充
J4 | A | 冷指保护筒 | 53 | 几何参考；不是运动坐标；数值含义不足处待补充
C5 | B/C/D/E | 大底座压缩侧 | 52-58 | 几何参考；不是运动坐标；数值含义不足处待补充
D5 | B/C/D/E | 大底座电机侧 | 45-50 | 几何参考；不是运动坐标；数值含义不足处待补充
E5 | B/C/D/E | 大底座杜瓦侧 | 30-42 | 几何参考；不是运动坐标；数值含义不足处待补充
F5 | B/C/D/E | 大底座阀钉侧 | 孔深13 孔径7 | 几何参考；不是运动坐标；数值含义不足处待补充
G5 | B/C/D/E | 压缩端盖 | 长26-42；宽26-35 | 几何参考；不是运动坐标；数值含义不足处待补充
G5 | B/C/D/E | 压缩端盖 | 厚度6-8 | 几何参考；不是运动坐标；数值含义不足处待补充
H5 | B/C/D/E | 转子外罩/电机外壳 | 外径26-48 | 几何参考；不是运动坐标；数值含义不足处待补充
H5 | B/C/D/E | 转子外罩/电机外壳 | 40-55 | 几何参考；不是运动坐标；数值含义不足处待补充
I5 | B/C/D/E | 杜瓦 | 检测面；长30-40 宽30-40 | 几何参考；不是运动坐标；数值含义不足处待补充
I4 | A | 杜瓦 | 检测面法兰外径26 | 几何参考；不是运动坐标；数值含义不足处待补充
I5 | B/C/D/E | 杜瓦 | 此处外径最大50 | 几何参考；不是运动坐标；数值含义不足处待补充
I5 | B/C/D/E | 杜瓦 | 90-100 | 几何参考；不是运动坐标；数值含义不足处待补充
J5 | B/C/D/E | 冷指保护筒 | 检测面；长30-40 宽30-40 | 几何参考；不是运动坐标；数值含义不足处待补充
J5 | B/C/D/E | 冷指保护筒 | 65-70 | 几何参考；不是运动坐标；数值含义不足处待补充
K4 | A | 阀钉 | 外径6-8 | 几何参考；不是运动坐标；数值含义不足处待补充
K5 | B/C/D/E | 阀钉 | 长度7-10 | 几何参考；不是运动坐标；数值含义不足处待补充
F6 | F/G/H/I | 大底座阀钉侧 | 55-85 | 几何参考；不是运动坐标；数值含义不足处待补充
F6 | F/G/H/I | 大底座阀钉侧 | 中部外径35-55 | 几何参考；不是运动坐标；数值含义不足处待补充
G6 | F/G/H/I | 压缩端盖 | 厚度10-25 | 几何参考；不是运动坐标；数值含义不足处待补充
G6 | F/G/H/I | 压缩端盖 | 外径30-40 | 几何参考；不是运动坐标；数值含义不足处待补充
J6 | F/G/H/I | 冷指保护筒 | 外径30-40 | 几何参考；不是运动坐标；数值含义不足处待补充
J6 | F/G/H/I | 冷指保护筒 | 40-65 | 几何参考；不是运动坐标；数值含义不足处待补充
I6 | F/G/H/I | 杜瓦 | 外径30-50 | 几何参考；不是运动坐标；数值含义不足处待补充
I6 | F/G/H/I | 杜瓦 | 70-100 | 几何参考；不是运动坐标；数值含义不足处待补充
D11 | A | 半成品阀钉侧 | 阀钉孔在底侧 | 几何参考；不是运动坐标；数值含义不足处待补充
C11 | A | 半成品杜瓦侧 | 83 | 几何参考；不是运动坐标；数值含义不足处待补充
D11 | A | 半成品阀钉侧 | 90 | 几何参考；不是运动坐标；数值含义不足处待补充
C11 | A | 半成品杜瓦侧 | 45 | 几何参考；不是运动坐标；数值含义不足处待补充
D12 | B/C/D/E | 半成品阀钉侧 | 100-120 | 几何参考；不是运动坐标；数值含义不足处待补充
C12 | B/C/D/E | 半成品杜瓦侧 | 70-80 | 几何参考；不是运动坐标；数值含义不足处待补充
C12 | B/C/D/E | 半成品杜瓦侧 | 50-60 | 几何参考；不是运动坐标；数值含义不足处待补充
D13 | F/G/H/I | 半成品阀钉侧 | 55-125 | 几何参考；不是运动坐标；数值含义不足处待补充
C13 | F/G/H/I | 半成品杜瓦侧 | 外径25-45 | 几何参考；不是运动坐标；数值含义不足处待补充
D12 | B/C/D/E | 半成品阀钉侧 | 伸出长度不超过65 | 几何参考；不是运动坐标；数值含义不足处待补充
D11 | A | 半成品阀钉侧 | 伸出长度不超过65 | 几何参考；不是运动坐标；数值含义不足处待补充
D11 | A | 半成品阀钉侧 | 阀钉孔在底侧 | 几何参考；不是运动坐标；数值含义不足处待补充

## 来源文件
来源ID | 名称 | 相对路径 | 字节数 | SHA-256 | 用途/说明
SRC-01 | 软件算法系统技术规格书及验收标准V1.0 | 高德_文档\X零件缺陷智能检测设备 软件算法系统技术规格书及验收标准V1.0.docx | 446390 | 5c36db54db66fb3426454f4fcd4888ced82d834a41a05c76d7b43bd43d37a312 | 仅参考本期保留内容；冲突按本轮用户说明和V1.1条款处理。
SRC-02 | 唯一有效PLC通信协议：20260925分区版 | 高德_文档\PLC与上位机通信接口协议_最新版_上下位机信号分区版.docx | 39447 | 405AC9EE2AE2D765951D9F523DC7195CC77F6CD1F38DBC0AD144A0013586C519 | 当前唯一依据；旧备份和运行证据只读保留。
SRC-03 | 检测场景及零件整理(20260313) | 高德_文档\检测场景及零件整理(20260313).xlsx | 3841534 | 2d3d0494b960fe04dab5fc997bdb7a2d9b9c6406d3cfe23b060d32e5592657c3 | 仅参考本期保留内容；冲突按本轮用户说明和V1.1条款处理。
SRC-04 | 制冷机零件缺陷检测设备V0.5 | 高德_文档\制冷机零件缺陷检测设备V0.5.pptx | 5888221 | 6451f8f8c3845bf5e010169ae60b25984fa36f23c158715c15fc9a44aef5cfa6 | 仅参考本期保留内容；冲突按本轮用户说明和V1.1条款处理。
SRC-05 | 整体流程图 | 高德_文档\上下位机对接\整体流程图.svg | 141555 | be6a642636a72a34bbc6e28309ca8f8ea73f341625a5455601be6fdf821fb5d5 | 仅参考本期保留内容；冲突按本轮用户说明和V1.1条款处理。
SRC-05 | 整体流程图 | 高德_文档\上下位机对接\整体流程图.png | 1141319 | 0fc109bebc35bc173f7bd63a8c8eb4dc07d7c4d893e1940fb2df434236a61689 | 仅参考本期保留内容；冲突按本轮用户说明和V1.1条款处理。
SRC-06 | 总时序图 | 高德_文档\上下位机对接\总时序图.svg | 232873 | 9d72f80f209baf12b40aebf6fe8c38373d236330e05c7f0e93a77b2587458612 | 仅参考本期保留内容；冲突按本轮用户说明和V1.1条款处理。
SRC-06 | 总时序图 | 高德_文档\上下位机对接\总时序图.png | 2365362 | ab1bae26e5f46749fafa1b77d2fd3d1842bac82054d6f53719abf8fd03fb1a95 | 仅参考本期保留内容；冲突按本轮用户说明和V1.1条款处理。
SRC-07 | 上下位机职责边界图 | 高德_文档\上下位机对接\上下位机职责边界图.svg | 31989 | 8c7d79fa1f5d82888f0c74d27e38ac0efd2a7746b3cee7fce055a806c9a8d603 | 仅参考本期保留内容；冲突按本轮用户说明和V1.1条款处理。
SRC-07 | 上下位机职责边界图 | 高德_文档\上下位机对接\上下位机职责边界图.png | 930188 | 521265476aa37bc66a17f58c870bc40b2cc5b1a8cdc46d0f1b5168d5eb7a7ea0 | 仅参考本期保留内容；冲突按本轮用户说明和V1.1条款处理。
SRC-08 | 相机与轴组关系图 | 高德_文档\上下位机对接\相机与轴组关系图.svg | 54412 | e981e3e3a8d54b3b0f99d0cfa72f3f9f30ea4f01a2825d025fc84fe6680f5250 | 仅参考本期保留内容；冲突按本轮用户说明和V1.1条款处理。
SRC-08 | 相机与轴组关系图 | 高德_文档\上下位机对接\相机与轴组关系图.png | 1878084 | 4db22930316214267ac1fa7cb6ce4e927fb9da7b90bd3a901e82b0ae55b14a2d | 仅参考本期保留内容；冲突按本轮用户说明和V1.1条款处理。
SRC-09 | 采集动作逻辑图 | 高德_文档\上下位机对接\采集动作逻辑图.svg | 71919 | 3294bd7b8b3265f834d091cf3b0c06196dfdf7716422afd7469c72b94d5f7e2a | 仅参考本期保留内容；冲突按本轮用户说明和V1.1条款处理。
SRC-09 | 采集动作逻辑图 | 高德_文档\上下位机对接\采集动作逻辑图.png | 2610485 | 793e7e96a90bb012da109013fb4306f06f818762f02784f91fc1a811191f783f | 仅参考本期保留内容；冲突按本轮用户说明和V1.1条款处理。
SRC-10 | 单零件检测闭环图 | 高德_文档\上下位机对接\单零件检测闭环图.svg | 68505 | db676b1f1fb467e50f7b04eb461bcc926d0ae4eeb417e454ce1bb49c51c00b8e | 仅参考本期保留内容；冲突按本轮用户说明和V1.1条款处理。
SRC-10 | 单零件检测闭环图 | 高德_文档\上下位机对接\单零件检测闭环图.png | 1242031 | ff08a5e73bd2bca8c39cf9a4516672c7d4bac1fb409491c91ca06094b2797fee | 仅参考本期保留内容；冲突按本轮用户说明和V1.1条款处理。
SRC-11 | 分拣动作单独闭环图 | 高德_文档\上下位机对接\分拣动作单独闭环图.svg | 40440 | 942ed189c0a48a8f61a7e945b7a88ab731928c98bc541ee4a0294ebb3e9bab96 | 仅参考本期保留内容；冲突按本轮用户说明和V1.1条款处理。
SRC-11 | 分拣动作单独闭环图 | 高德_文档\上下位机对接\分拣动作单独闭环图.png | 1700676 | 1269637c0c95614077e3c76355f922d2013ec55abcb3718810d1066c570d141c | 仅参考本期保留内容；冲突按本轮用户说明和V1.1条款处理。
SRC-12 | 安全与实体按钮处理流程图 | 高德_文档\上下位机对接\安全与实体按钮处理流程图.svg | 44536 | c7a36922c187faddf70edd4ffc6f4c85190787723887a147d09c0e943895501f | 仅参考本期保留内容；冲突按本轮用户说明和V1.1条款处理。
SRC-12 | 安全与实体按钮处理流程图 | 高德_文档\上下位机对接\安全与实体按钮处理流程图.png | 1669621 | 3c5244adf81d2fe0cfc42e2ba1b4f8416a26eca24553f7e69f76ff9b17c05ee2 | 仅参考本期保留内容；冲突按本轮用户说明和V1.1条款处理。
SRC-13 | 特殊零件类型判断图 | 高德_文档\上下位机对接\特殊零件类型判断图.svg | 22275 | b68687c38e3c83ceba4ab65d41e61d32e06c86bf0c8d796af8bd408d7d79f06a | 仅参考本期保留内容；冲突按本轮用户说明和V1.1条款处理。
SRC-13 | 特殊零件类型判断图 | 高德_文档\上下位机对接\特殊零件类型判断图.png | 775731 | daa29afb83e4beade99e8f07bf4f8276934ecc3c6279848af68f32af75a68c08 | 仅参考本期保留内容；冲突按本轮用户说明和V1.1条款处理。
SRC-14 | 特殊零件单个闭环流程 | 高德_文档\上下位机对接\特殊零件单个闭环流程.svg | 43983 | 26f2478284b6aee16192b315aa507875efc70fc83539752c3fa5d670eb66f844 | 仅参考本期保留内容；冲突按本轮用户说明和V1.1条款处理。
SRC-14 | 特殊零件单个闭环流程 | 高德_文档\上下位机对接\特殊零件单个闭环流程.png | 1315019 | 262da9957f9804d355ed95be16b95425c340f2b0934968fc4d00def28deb5832 | 仅参考本期保留内容；冲突按本轮用户说明和V1.1条款处理。
SRC-15 | 特殊零件单个检测闭环图 | 高德_文档\上下位机对接\特殊零件单个检测闭环图.svg | 106119 | decb79aa3679b711e16a89c3495272353d8648f951f6cc6d952350ddfe1fee3e | 仅参考本期保留内容；冲突按本轮用户说明和V1.1条款处理。
SRC-15 | 特殊零件单个检测闭环图 | 高德_文档\上下位机对接\特殊零件单个检测闭环图.png | 1331625 | 869ffa27fe5d5b85103d8fd550c67574df2332dc224ddf205a1dbb27fa5dd364 | 仅参考本期保留内容；冲突按本轮用户说明和V1.1条款处理。
USR-20260920 | 本轮用户确认 | 本次会话说明 |  |  | 固定坐标/3D Z、接口预留、移除范围、算法非阻塞、OPEN状态与待补充规则。

## 版本条目对照
需求ID | 名称 | 本期范围 | 变更
SYS-001 | 本期业务闭环 | 本期开发 | 已按本轮调整
SYS-002 | 本期模块 | 本期开发 | 已按本轮调整
SYS-003 | 上位机职责 | 本期开发 | 已按本轮调整
SYS-004 | PLC职责 | 本期开发 | 保留原功能；移除验收字段
SYS-005 | 无状态定义 | 本期开发 | 已按本轮调整
SYS-006 | 软件与设备边界 | 本期开发 | 已按本轮调整
HMI-001 | 中文界面 | 本期开发 | 保留原功能；移除验收字段
HMI-002 | 生产主界面 | 本期开发 | 保留原功能；移除验收字段
HMI-003 | 图像与结果展示 | 本期开发 | 保留原功能；移除验收字段
HMI-004 | 设备监控 | 本期开发 | 已按本轮调整
HMI-005 | 操作入口 | 本期开发 | 已按本轮调整
HMI-006 | 参数与版本可见 | 本期开发 | 已按本轮调整
HMI-007 | 异常提示 | 本期开发 | 已按本轮调整
TASK-001 | 三类场景 | 本期开发 | 已按本轮调整
TASK-002 | 工单与批次输入 | 本期开发 | 已按本轮调整
TASK-003 | 身份层级 | 本期开发 | 保留原功能；移除验收字段
TASK-004 | 来料无单件码 | 本期开发 | 保留原功能；移除验收字段
TASK-005 | 已确认的成组绑定 | 本期开发 | 已按本轮调整
TASK-006 | 整盘任务生成 | 本期开发 | 已按本轮调整
TASK-007 | 生命周期 | 本期开发 | 保留原功能；移除验收字段
TASK-008 | 任务完成条件 | 本期开发 | 已按本轮调整
TASK-009 | 禁止重入 | 本期开发 | 保留原功能；移除验收字段
ID-001 | 料盘信息绑定 | 本期开发 | 已按本轮调整
ID-002 | 工件码采集位置 | 本期开发 | USR-20260926-C：本次用户业务确认；同ID行为已同步，开发完成另凭证据。
ID-003 | 编码算法异常 | 本期开发 | USR-20260926-D：本次最新用户确认（双端复位后整轮重启）；同ID需求已同步；设计、实现和开发状态不因本次变为完成。
ID-004 | 有无与计数 | 本期开发 | 已按本轮调整
ID-005 | 3D仅识别Z高度 | 本期开发 | 已按本轮调整
ID-006 | 运动目标有效性 | 本期开发 | 2026-09-26分区协议直接影响对齐；代码待实施
ID-007 | 换盘与逐面目标关联 | 本期开发 | 2026-09-26分区协议直接影响对齐；代码待实施
RCP-001 | 产品配置匹配 | 本期开发 | 已按本轮调整
RCP-002 | 配置合法性 | 本期开发 | 已按本轮调整
RCP-003 | 配方与固定参数 | 本期开发 | 已按本轮调整
RCP-004 | 编辑与版本 | 本期开发 | 保留原功能；移除验收字段
RCP-005 | 任务配置快照 | 本期开发 | 已按本轮调整
RCP-006 | 换型校验 | 本期开发 | 已按本轮调整
RCP-007 | 料盘兼容 | 本期开发 | 保留原功能；移除验收字段
RCP-008 | 配方标识下发 | 本期开发 | 保留原功能；移除验收字段
CTL-001 | Modbus角色 | 本期开发 | 保留原功能；移除验收字段
CTL-002 | 轮询与心跳 | 本期开发 | 已按本轮调整
CTL-003 | 初始化握手 | 本期开发 | 已按本轮调整
CTL-004 | 实体启动互锁 | 本期开发 | 保留原功能；移除验收字段
CTL-005 | 动作前置条件 | 本期开发 | 保留原功能；移除验收字段
CTL-006 | 固定坐标下发 | 本期开发 | 已按本轮调整
CTL-007 | 动作闭环与超时 | 本期开发 | 已按本轮调整
CTL-008 | 防重复与乱序 | 本期开发 | USR-20260926-D：本次最新用户确认（双端复位后整轮重启）；同ID需求已同步；设计、实现和开发状态不因本次变为完成。
CTL-009 | 数据类型 | 本期开发 | 保留原功能；移除验收字段
CTL-010 | 多轴区分 | 本期开发 | 保留原功能；移除验收字段
CTL-011 | 区域配置 | 本期开发 | 已按本轮调整
CTL-012 | 示教流程 | 本期开发 | 已按本轮调整
CTL-013 | 固定点位表 | 本期开发 | 已按本轮调整
CTL-014 | 示教点范围 | 本期开发 | 保留原功能；移除验收字段
CTL-015 | 安全抬升高度 | 本期开发 | 已按本轮调整
CTL-016 | 外设连接 | 本期开发 | 保留原功能；移除验收字段
ACQ-001 | 采集类型 | 本期开发 | 已按本轮调整
ACQ-002 | 触发归属 | 本期开发 | 保留原功能；移除验收字段
ACQ-003 | 相机组顺序 | 本期开发 | 已按本轮调整
ACQ-004 | 已确认的普通件批采粒度 | 本期开发 | 已按本轮调整
ACQ-005 | 独立采集标识 | 本期开发 | 已按本轮调整
ACQ-006 | 图像质量异常不阻塞 | 本期开发 | 已按本轮调整
ACQ-007 | 图像处理 | 本期开发 | 保留原功能；移除验收字段
ACQ-008 | 固定对焦 | 本期开发 | 已按本轮调整
ACQ-009 | 必要算法标定参数 | 本期开发 | 已按本轮调整
ACQ-010 | 断线重连 | 本期开发 | 保留原功能；移除验收字段
ALG-001 | 最小识别目标 | 本期开发 | 已按本轮调整
ALG-002 | 凹坑阈值 | 本期开发 | 保留原功能；移除验收字段
ALG-003 | 划伤阈值 | 本期开发 | 保留原功能；移除验收字段
ALG-004 | 加工纹理 | 本期开发 | 保留原功能；移除验收字段
ALG-005 | 脏污 | 本期开发 | 保留原功能；移除验收字段
ALG-006 | 其他缺陷 | 本期开发 | 已按本轮调整
ALG-007 | 尺寸测量 | 本期开发 | 已按本轮调整
ALG-008 | 算法统一输出 | 本期开发 | 已按本轮调整
ALG-009 | 同面融合有限等待 | 本期开发 | 已按本轮调整
ALG-010 | 多面融合与Pending | 本期开发 | USR-20260926-C：本次用户业务确认；同ID行为已同步，开发完成另凭证据。
ALG-011 | 质量统计目标 | 本期开发 | 已按本轮调整
ALG-012 | 完整性记录 | 本期开发 | 已按本轮调整
FLP-001 | 已确认的检测面计划 | 本期开发 | 已按本轮调整
FLP-002 | 翻面闭环 | 本期开发 | 2026-09-26分区协议直接影响对齐；代码待实施
FLP-003 | 当前零件翻面点 | 本期开发 | 2026-09-26分区协议直接影响对齐；代码待实施
FLP-004 | 翻面后逐面目标 | 本期开发 | 2026-09-26分区协议直接影响对齐；代码待实施
FLP-005 | 人工翻面 | 本期开发 | USR-20260926-D：本次最新用户确认（双端复位后整轮重启）；同ID需求已同步；设计、实现和开发状态不因本次变为完成。
FLP-006 | 扫码与面记录 | 本期开发 | 已按本轮调整
SPC-001 | 特殊类型路由 | 本期开发 | USR-20260926-C：本次用户业务确认；同ID行为已同步，开发完成另凭证据。
SPC-002 | 特殊固定参数 | 本期开发 | USR-20260926-C：本次用户业务确认；同ID行为已同步，开发完成另凭证据。
SPC-003 | 单件搬运到旋转位 | 本期开发 | 保留原功能；移除验收字段
SPC-004 | 旋转闭环 | 本期开发 | USR-20260926-C：本次用户业务确认；同ID行为已同步，开发完成另凭证据。
SPC-005 | 特殊零件算法调用 | 本期开发 | 已按本轮调整
SPC-006 | 按结果闭环放料 | 本期开发 | 保留原功能；移除验收字段
SPC-007 | 避免二次分拣 | 本期开发 | 保留原功能；移除验收字段
SRT-001 | 同盘结果隔离 | 本期开发 | USR-20260926-C：本次用户业务确认；同ID行为已同步，开发完成另凭证据。
SRT-002 | 固定点位分拣 | 本期开发 | 已按本轮调整
SRT-003 | 料位状态 | 本期开发 | 保留原功能；移除验收字段
SRT-004 | 分步取放握手 | 本期开发 | 2026-09-26分区协议直接影响对齐；代码待实施
SRT-005 | 分拣完成确认 | 本期开发 | 2026-09-26分区协议直接影响对齐；代码待实施
SRT-006 | 满盘处理 | 本期开发 | 2026-09-26分区协议直接影响对齐；代码待实施
SRT-007 | 失败与重试 | 本期开发 | USR-20260926-D：本次最新用户确认（双端复位后整轮重启）；同ID需求已同步；设计、实现和开发状态不因本次变为完成。
SRT-008 | 本地分拣一致性 | 本期开发 | 已按本轮调整
SRT-009 | 下料与最终完成 | 本期开发 | 2026-09-26分区协议直接影响对齐；代码待实施
REV-001 | 非阻塞Pending队列 | 本期开发 | 已按本轮调整
REV-002 | 复核记录 | 本期开发 | 已按本轮调整
REV-003 | 复核后去向 | 本期开发 | 保留原功能；移除验收字段
REV-004 | 复核样本入库 | 暂不参与开发 | 原条目退出本期清单；对应范围见暂不开发页。
DAT-001 | 单件本地记录 | 本期开发 | 已按本轮调整
DAT-002 | 原始与结果文件 | 本期开发 | 保留原功能；移除验收字段
DAT-003 | 文件组织与命名 | 本期开发 | 保留原功能；移除验收字段
DAT-004 | 记录与报告 | 本期开发 | 已按本轮调整
DAT-005 | 本地查询导出 | 本期开发 | 已按本轮调整
DAT-006 | 生产统计 | 本期开发 | 保留原功能；移除验收字段
DAT-007 | 本地事务与完整性 | 本期开发 | 已按本轮调整
DAT-008 | 日志与时间 | 本期开发 | 已按本轮调整
DAT-009 | 数据留存 | 本期开发 | 已按本轮调整
DAT-010 | 容量预警 | 本期开发 | 保留原功能；移除验收字段
MES-001 | 接口适配范围 | 暂不参与开发 | 原条目退出本期清单；对应范围见暂不开发页。
MES-002 | 上传字段 | 暂不参与开发 | 原条目退出本期清单；对应范围见暂不开发页。
MES-003 | 回执状态 | 暂不参与开发 | 原条目退出本期清单；对应范围见暂不开发页。
MES-004 | 可靠离线 | 暂不参与开发 | 原条目退出本期清单；对应范围见暂不开发页。
MES-005 | 幂等与重试 | 暂不参与开发 | 原条目退出本期清单；对应范围见暂不开发页。
MES-006 | 补传与对账 | 暂不参与开发 | 原条目退出本期清单；对应范围见暂不开发页。
MES-007 | MES故障灯态 | 暂不参与开发 | 原条目退出本期清单；对应范围见暂不开发页。
ML-001 | 样本库 | 暂不参与开发 | 原条目退出本期清单；对应范围见暂不开发页。
ML-002 | 离线学习 | 暂不参与开发 | 原条目退出本期清单；对应范围见暂不开发页。
ML-003 | 数据集隔离 | 暂不参与开发 | 原条目退出本期清单；对应范围见暂不开发页。
ML-004 | 评估指标 | 暂不参与开发 | 原条目退出本期清单；对应范围见暂不开发页。
ML-005 | 模型包与兼容 | 暂不参与开发 | 原条目退出本期清单；对应范围见暂不开发页。
ML-006 | 受控发布 | 暂不参与开发 | 原条目退出本期清单；对应范围见暂不开发页。
ML-007 | 切换回滚 | 暂不参与开发 | 原条目退出本期清单；对应范围见暂不开发页。
ML-008 | 变更审计与保密 | 暂不参与开发 | 原条目退出本期清单；对应范围见暂不开发页。
SAF-001 | 系统状态 | 本期开发 | 保留原功能；移除验收字段
SAF-002 | 硬件安全独立 | 本期开发 | 保留原功能；移除验收字段
SAF-003 | 断联锁定 | 本期开发 | 保留原功能；移除验收字段
SAF-004 | 软停与急停区分 | 本期开发 | 保留原功能；移除验收字段
SAF-005 | 设备报警与算法事件 | 本期开发 | 已按本轮调整
SAF-006 | 异常范围 | 本期开发 | 已按本轮调整
SAF-007 | 报警事件管理 | 本期开发 | 保留原功能；移除验收字段
SAF-008 | 复位流程 | 本期开发 | USR-20260926-D：本次最新用户确认（双端复位后整轮重启）；同ID需求已同步；设计、实现和开发状态不因本次变为完成。
SAF-009 | 人工确认恢复 | 本期开发 | USR-20260926-D：本次最新用户确认（双端复位后整轮重启）；同ID需求已同步；设计、实现和开发状态不因本次变为完成。
SAF-010 | 部分动作恢复 | 本期开发 | 保留原功能；移除验收字段
SAF-011 | 算法故障隔离 | 本期开发 | 已按本轮调整
SAF-012 | 安全停机后的界面 | 本期开发 | 保留原功能；移除验收字段
SEC-001 | 角色权限 | 本期开发 | 已按本轮调整
SEC-002 | 认证策略 | 本期开发 | 保留原功能；移除验收字段
SEC-003 | 本期操作审计 | 本期开发 | 已按本轮调整
SEC-004 | 运行配置与账户 | 本期开发 | 已按本轮调整
SEC-005 | 远程维护 | 本期开发 | 保留原功能；移除验收字段
SEC-006 | 离线运行 | 本期开发 | 已按本轮调整
SEC-007 | 许可与组件 | 暂不参与开发 | 原条目退出本期清单；对应范围见暂不开发页。
BAK-001 | 本地备份 | 本期开发 | 已按本轮调整
BAK-002 | 备份介质 | 暂不参与开发 | 原条目退出本期清单；对应范围见暂不开发页。
BAK-003 | 本地恢复能力 | 本期开发 | 已按本轮调整
BAK-004 | 备份可验证 | 本期开发 | 已按本轮调整
BAK-005 | 维护与回退 | 本期开发 | 已按本轮调整
NFR-001 | 单面节拍目标 | 本期开发 | 已按本轮调整
NFR-002 | 换型与辅助时间 | 本期开发 | 保留原功能；移除验收字段
NFR-003 | 运行稳定性 | 本期开发 | 已按本轮调整
NFR-004 | 并发与响应 | 本期开发 | 已按本轮调整
NFR-005 | 设备定位参数 | 本期开发 | 已按本轮调整
NFR-006 | 部署硬件基线 | 本期开发 | 保留原功能；移除验收字段
NFR-007 | 模块边界 | 本期开发 | 已按本轮调整
NFR-008 | 运行平台待补充 | 本期开发 | 已按本轮调整
DEL-001 | 完整软件源码交付 | 暂不参与开发 | 原条目退出本期清单；对应范围见暂不开发页。
DEL-002 | 技术文档 | 暂不参与开发 | 原条目退出本期清单；对应范围见暂不开发页。
DEL-003 | 安装联调 | 暂不参与开发 | 原条目退出本期清单；对应范围见暂不开发页。
DEL-004 | 培训 | 暂不参与开发 | 原条目退出本期清单；对应范围见暂不开发页。
DEL-005 | MES服务 | 暂不参与开发 | 原条目退出本期清单；对应范围见暂不开发页。
DEL-006 | 维护义务 | 暂不参与开发 | 原条目退出本期清单；对应范围见暂不开发页。
DEL-007 | 使用权与保密 | 暂不参与开发 | 原条目退出本期清单；对应范围见暂不开发页。
DEL-008 | 分阶段验收 | 暂不参与开发 | 原条目退出本期清单；对应范围见暂不开发页。
DEL-009 | 变更控制 | 暂不参与开发 | 原条目退出本期清单；对应范围见暂不开发页。
ALG-013 | 算法非阻塞调度 | 本期开发 | V1.1新增条目
ALG-014 | 迟到结果与动作唯一性 | 本期开发 | V1.1新增条目
POS-001 | 固定坐标配置与替换 | 本期开发 | V1.1新增条目
POS-002 | 逐面Z合法依据 | 本期开发 | 2026-09-26分区协议直接影响对齐；代码待实施
POS-003 | 高度失败与可执行步骤 | 本期开发 | V1.1新增条目
EXT-MES-001 | MES空接口 | 仅预留接口 | V1.1新增条目
EXT-MDL-001 | 模型空接口 | 仅预留接口 | V1.1新增条目
EXT-SMP-001 | 样本空接口 | 仅预留接口 | V1.1新增条目

## 模块统计
模块 | 本期开发 | 仅预留接口 | 合计
系统范围与职责 | 6 | 0 | 6
操作界面与实时监控 | 7 | 0 | 7
工单、批次与任务管理 | 9 | 0 | 9
身份识别与来料检查 | 7 | 0 | 7
配方、参数与换型 | 8 | 0 | 8
PLC通信、控制与示教 | 16 | 0 | 16
采集、成像与标定 | 10 | 0 | 10
缺陷、测量与结果融合 | 14 | 0 | 14
翻面与多面检测 | 6 | 0 | 6
特殊零件旋转检测 | 7 | 0 | 7
分拣、料位与下料 | 9 | 0 | 9
人工复核与处置 | 3 | 0 | 3
数据、报告与追溯 | 10 | 0 | 10
报警、安全与异常恢复 | 12 | 0 | 12
账户、权限与部署安全 | 6 | 0 | 6
备份、恢复与运维 | 4 | 0 | 4
性能、稳定性与环境 | 8 | 0 | 8
固定点位与Z高度 | 3 | 0 | 3
仅预留接口 | 0 | 3 | 3