## 交互信号主表
PLC 与上位机通讯交互信号表｜参照样表 · BOOL 按 16 位字分组 · MW1000/MW3000
2026-09-29｜地址修订稿：信号含义和握手保留；上位机写入区从 1000 起，下位机写入区从 3000 起。
以 PLC 为视角：Send_Data = PLC 发送给 PC；Rece_Data = PLC 接收 PC 下发。双方各成一整块。
REAL = 原 Float32，占连续 2 字；BOOL 每 16 位共用 1 字；INT = 原 Int16。多值状态、命令及确认值不改成 BOOL。
新地址后缀按十六进制、零基地址解释；首字分别为 4x1000 / 4x3000。“.0～.15”为十进制位号。
上位机写入区从 4x1000 起；下位机写入区从 4x3000 起；空余 BOOL 位全部列出，每方另列 20 个扩展预留字。
序号 | 变量名（PLC视角） | 数据类型 | 建议通讯地址（字.位） | 占用 | 原协议地址 | 原数据类型 | 信号说明
Send_Data ¦ PLC → 上位机 ¦ PLC 写、PC 读 ¦ 已用 4x3000～4x3015
REAL 坐标区｜6 个信号，12 个字
1 | Send_Data.Machine_Current_Pos_X | REAL | 4x3000～4x3001 | 2 字 | 4x000D～4x000E | Float32 | PLC实时反馈当前X物理坐标，供上位机校验
2 | Send_Data.Machine_Current_Pos_Y | REAL | 4x3002～4x3003 | 2 字 | 4x000F～4x0010 | Float32 | PLC实时反馈当前Y物理坐标，供上位机校验
3 | Send_Data.Machine_Current_Pos_Z | REAL | 4x3004～4x3005 | 2 字 | 4x0011～4x0012 | Float32 | PLC实时反馈当前Z物理坐标，供上位机校验
4 | Send_Data.Teach_Pos_X | REAL | 4x3006～4x3007 | 2 字 | 4x0031～4x0032 | Float32 | 示教点X坐标
5 | Send_Data.Teach_Pos_Y | REAL | 4x3008～4x3009 | 2 字 | 4x0033～4x0034 | Float32 | 示教点Y坐标
6 | Send_Data.Teach_Pos_Z | REAL | 4x300A～4x300B | 2 字 | 4x0035～4x0036 | Float32 | 示教点Z坐标
BOOL 位区｜BoolWord_01 = 4x300C｜6 位已用，10 位预留，共 1 字
7 | Send_Data.PLC_Heartbeat_Req | BOOL | 4x300C.0 | 1 bit（共用字） | 0x0001 | Bool | PLC心跳脉冲（翻转）
8 | Send_Data.PLC_System_Fault | BOOL | 4x300C.1 | 1 bit（共用字） | 0x0004 | Bool | PLC硬件故障（急停、光栅、过载）
9 | Send_Data.PLC_Mode_Auto | BOOL | 4x300C.2 | 1 bit（共用字） | 0x0005 | Bool | PLC处于自动模式（非手动/维护）
10 | Send_Data.PLC_Ready_State | BOOL | 4x300C.3 | 1 bit（共用字） | 0x0008 | Bool | PLC就绪状态：1=已就绪，可接收上位机指令；0=未就绪
11 | Send_Data.Manual_Zone_Occupied | BOOL | 4x300C.4 | 1 bit（共用字） | 0x0010 | Bool | 1=翻转工位有人工介入（安全门打开），上位机必须禁止下发运动指令
12 | Send_Data.Zone_Config_Ack | BOOL | 4x300C.5 | 1 bit（共用字） | 4x0028 | Bool | PLC确认接收并更新内部坐标表（0=未收到，1=已更新）
— | Send_Data.BoolWord_01.预留位6 | BOOL | 4x300C.6 | 1 bit（共用字） | — | — | 预留，无业务信号定义。
— | Send_Data.BoolWord_01.预留位7 | BOOL | 4x300C.7 | 1 bit（共用字） | — | — | 预留，无业务信号定义。
— | Send_Data.BoolWord_01.预留位8 | BOOL | 4x300C.8 | 1 bit（共用字） | — | — | 预留，无业务信号定义。
— | Send_Data.BoolWord_01.预留位9 | BOOL | 4x300C.9 | 1 bit（共用字） | — | — | 预留，无业务信号定义。
— | Send_Data.BoolWord_01.预留位10 | BOOL | 4x300C.10 | 1 bit（共用字） | — | — | 预留，无业务信号定义。
— | Send_Data.BoolWord_01.预留位11 | BOOL | 4x300C.11 | 1 bit（共用字） | — | — | 预留，无业务信号定义。
— | Send_Data.BoolWord_01.预留位12 | BOOL | 4x300C.12 | 1 bit（共用字） | — | — | 预留，无业务信号定义。
— | Send_Data.BoolWord_01.预留位13 | BOOL | 4x300C.13 | 1 bit（共用字） | — | — | 预留，无业务信号定义。
— | Send_Data.BoolWord_01.预留位14 | BOOL | 4x300C.14 | 1 bit（共用字） | — | — | 预留，无业务信号定义。
— | Send_Data.BoolWord_01.预留位15 | BOOL | 4x300C.15 | 1 bit（共用字） | — | — | 预留，无业务信号定义。
原报警字位区｜保留原 Bit0～Bit15 位定义，以下展开不增加业务信号
13 | Send_Data.报警码寄存器 | WORD | 4x300D | 1 字 | 4x0050 | 16位位图 | 16位报警字；Bit0～Bit12含义保持原协议，Bit13～Bit15预留。详见本字下方的位展开。
13.0 | Send_Data.报警码寄存器.Bit0 | BOOL（位展开） | 4x300D.0 | 1 bit（报警字内） | 4x0050.0 | 原报警字位 | 光栅遮挡：安全光栅被触发；等级：3（严重，立即停机）。
13.1 | Send_Data.报警码寄存器.Bit1 | BOOL（位展开） | 4x300D.1 | 1 bit（报警字内） | 4x0050.1 | 原报警字位 | 急停按下：物理急停按钮被按下；等级：3（严重，立即停机）。
13.2 | Send_Data.报警码寄存器.Bit2 | BOOL（位展开） | 4x300D.2 | 1 bit（报警字内） | 4x0050.2 | 原报警字位 | 安全门打开：设备安全门被打开；等级：3（严重，立即停机）。
13.3 | Send_Data.报警码寄存器.Bit3 | BOOL（位展开） | 4x300D.3 | 1 bit（报警字内） | 4x0050.3 | 原报警字位 | 伺服过载：伺服电机过载/过流；等级：3（严重，立即停机）。
13.4 | Send_Data.报警码寄存器.Bit4 | BOOL（位展开） | 4x300D.4 | 1 bit（报警字内） | 4x0050.4 | 原报警字位 | 翻转工位人工介入：翻转工位安全门打开，人工介入；等级：2（一般故障，暂停等待）。
13.5 | Send_Data.报警码寄存器.Bit5 | BOOL（位展开） | 4x300D.5 | 1 bit（报警字内） | 4x0050.5 | 原报警字位 | 气压不足：气源压力低于设定阈值；等级：2（一般故障，暂停等待）。
13.6 | Send_Data.报警码寄存器.Bit6 | BOOL（位展开） | 4x300D.6 | 1 bit（报警字内） | 4x0050.6 | 原报警字位 | 通信异常：上位机与PLC通信中断；等级：3（严重，立即停机）。
13.7 | Send_Data.报警码寄存器.Bit7 | BOOL（位展开） | 4x300D.7 | 1 bit（报警字内） | 4x0050.7 | 原报警字位 | PLC内部故障：PLC程序异常/看门狗超时；等级：3（严重，立即停机）。
13.8 | Send_Data.报警码寄存器.Bit8 | BOOL（位展开） | 4x300D.8 | 1 bit（报警字内） | 4x0050.8 | 原报警字位 | 料盘未锁紧：料盘锁紧失败；等级：2（一般故障，暂停等待）。
13.9 | Send_Data.报警码寄存器.Bit9 | BOOL（位展开） | 4x300D.9 | 1 bit（报警字内） | 4x0050.9 | 原报警字位 | 对焦失败：Z轴运动超时/失败；等级：2（一般故障，暂停等待）。
13.10 | Send_Data.报警码寄存器.Bit10 | BOOL（位展开） | 4x300D.10 | 1 bit（报警字内） | 4x0050.10 | 原报警字位 | 抓取失败：分拣抓取空/失败；等级：2（一般故障，暂停等待）。
13.11 | Send_Data.报警码寄存器.Bit11 | BOOL（位展开） | 4x300D.11 | 1 bit（报警字内） | 4x0050.11 | 原报警字位 | 满盘报警：NG区或待定区已满；等级：1（警告，提示人工处理）。
13.12 | Send_Data.报警码寄存器.Bit12 | BOOL（位展开） | 4x300D.12 | 1 bit（报警字内） | 4x0050.12 | 原报警字位 | MES断线：MES系统通信中断；等级：1（警告，不影响生产）。
13.13 | Send_Data.报警码寄存器.Bit13 | BOOL（位展开） | 4x300D.13 | 1 bit（报警字内） | 4x0050.13 | 原报警字位 | 原报警字的预留位，保留，不新增业务含义。
13.14 | Send_Data.报警码寄存器.Bit14 | BOOL（位展开） | 4x300D.14 | 1 bit（报警字内） | 4x0050.14 | 原报警字位 | 原报警字的预留位，保留，不新增业务含义。
13.15 | Send_Data.报警码寄存器.Bit15 | BOOL（位展开） | 4x300D.15 | 1 bit（报警字内） | 4x0050.15 | 原报警字位 | 原报警字的预留位，保留，不新增业务含义。
INT 命令、状态及计数区｜8 个信号，各占 1 字；枚举值与握手不变
14 | Send_Data.XY_Pos_Confirmed | INT | 4x300E | 1 字 | 4x0002 | Int16 | 0=运动中, 1=到位, 2=超时未到位
15 | Send_Data.Z_Axis_Move_Status | INT | 4x300F | 1 字 | 4x0013 | Int16 | 0=空闲, 1=运动中, 2=已到达目标高度, 3=运动超时/失败
16 | Send_Data.Flip_Status | INT | 4x3010 | 1 字 | 4x0016 | Int16 | 0=空闲, 1=执行中, 2=翻面完成, 3=翻面失败
17 | Send_Data.Flip_Current_Face | INT | 4x3011 | 1 字 | 4x0017 | Int16 | PLC反馈当前实际朝向的面编号（1~N），供上位机逻辑判断
18 | Send_Data.Sorting_Exec_Status | INT | 4x3012 | 1 字 | 4x0022 | Int16 | 0=空闲；1=执行中；2=取料成功；3=分拣成功（放料完成）；4=抓取空/失败（锁停）；5=满盘。
19 | Send_Data.Pallet_Lock_Status | INT | 4x3013 | 1 字 | 4x0024 | Int16 | 0=未锁, 1=已锁紧, 2=锁紧失败（报警）
20 | Send_Data.报警等级寄存器 | INT | 4x3014 | 1 字 | 4x0051 | 16位等级值 | 1=警告；2=一般故障；3=严重故障。
21 | Send_Data.Z_Reset_Status | INT | 4x3015 | 1 字 | 4x0053 | Int16 | 0=空闲/未复位；1=复位中；2=复位成功；3=复位失败/超时；PLC收到下一条XY_Move_Cmd后自动复位为0
— | Send_Data.扩展预留区 | WORD（预留） | 4x3016～4x3029 | 20 字 | — | — | 连续预留 20 个字；尚未定义业务。超出此明确预留区、仍在方向窗口内的地址未分配。
Rece_Data ¦ 上位机 → PLC ¦ PC 写、PLC 读 ¦ 已用 4x1000～4x1017
REAL 坐标区｜5 个信号，10 个字
22 | Rece_Data.Camera_Target_X | REAL | 4x1000～4x1001 | 2 字 | 4x0003～4x0004 | Float32 | X轴绝对坐标（由上位机3D视觉算法计算后下发）
23 | Rece_Data.Camera_Target_Y | REAL | 4x1002～4x1003 | 2 字 | 4x0005～4x0006 | Float32 | Y轴绝对坐标（由上位机3D视觉算法计算后下发）
24 | Rece_Data.Camera_Target_Z | REAL | 4x1004～4x1005 | 2 字 | 4x0007～4x0008 | Float32 | 检测Z轴目标高度（由上位机3D视觉算法计算后下发）
25 | Rece_Data.Scan_Target_Z | REAL | 4x1006～4x1007 | 2 字 | 4x0009～4x000A | Float32 | 扫码机轴目标高度（由上位机配方下发）
26 | Rece_Data.Grab_Target_Z | REAL | 4x1008～4x1009 | 2 字 | 4x000B～4x000C | Float32 | 抓取轴目标高度（由上位机配方下发）
BOOL 位区｜BoolWord_01 = 4x100A｜9 位已用，7 位预留，共 1 字
27 | Rece_Data.PC_Heartbeat_Resp | BOOL | 4x100A.0 | 1 bit（共用字） | 0x0002 | Bool | PC响应心跳
28 | Rece_Data.PC_System_Ready | BOOL | 4x100A.1 | 1 bit（共用字） | 0x0003 | Bool | 上位机初始化完成，允许动作
29 | Rece_Data.Soft_Stop_Cmd | BOOL | 4x100A.2 | 1 bit（共用字） | 0x0006 | Bool | 软停机指令（上位机崩溃/失控时下发，PLC自动回位）
30 | Rece_Data.System_Reset_Cmd | BOOL | 4x100A.3 | 1 bit（共用字） | 0x0007 | Bool | 上位机触发系统复位（1=触发复位）重新回位开始
31 | Rece_Data.PC_Start_Cmd | BOOL | 4x100A.4 | 1 bit（共用字） | 0x0009 | Bool | 上位机复位后重新判断任务状态，确认安全后重新下发启动命令
32 | Rece_Data.Manual_Flip_Complete | BOOL | 4x100A.5 | 1 bit（共用字） | 0x0011 | Bool | 人工完成翻转后，上位机下发确认信号，解除安全锁
33 | Rece_Data.Teach_Mode_Cmd | BOOL | 4x100A.6 | 1 bit（共用字） | 0x0020 | Bool | 1=进入示教模式，PLC停止自动运行
34 | Rece_Data.Teach_Confirm | BOOL | 4x100A.7 | 1 bit（共用字） | 0x0021 | Bool | 1=确认保存当前示教点
35 | Rece_Data.Zone_Config_Ready | BOOL | 4x100A.8 | 1 bit（共用字） | 4x0027 | Bool | 区域配置下发完成信号（1=完成，PLC才开始运行）
— | Rece_Data.BoolWord_01.预留位9 | BOOL | 4x100A.9 | 1 bit（共用字） | — | — | 预留，无业务信号定义。
— | Rece_Data.BoolWord_01.预留位10 | BOOL | 4x100A.10 | 1 bit（共用字） | — | — | 预留，无业务信号定义。
— | Rece_Data.BoolWord_01.预留位11 | BOOL | 4x100A.11 | 1 bit（共用字） | — | — | 预留，无业务信号定义。
— | Rece_Data.BoolWord_01.预留位12 | BOOL | 4x100A.12 | 1 bit（共用字） | — | — | 预留，无业务信号定义。
— | Rece_Data.BoolWord_01.预留位13 | BOOL | 4x100A.13 | 1 bit（共用字） | — | — | 预留，无业务信号定义。
— | Rece_Data.BoolWord_01.预留位14 | BOOL | 4x100A.14 | 1 bit（共用字） | — | — | 预留，无业务信号定义。
— | Rece_Data.BoolWord_01.预留位15 | BOOL | 4x100A.15 | 1 bit（共用字） | — | — | 预留，无业务信号定义。
INT 命令、状态及计数区｜13 个信号，各占 1 字；枚举值与握手不变
36 | Rece_Data.XY_Move_Cmd | INT | 4x100B | 1 字 | 4x0001 | Int16 | 1=去上料位, 2=去检测位, 3=去翻转/扫码位, 4=去下料位, 5=去扫码位
37 | Rece_Data.Flip_Target_Face | INT | 4x100C | 1 字 | 4x0015 | Int16 | 目标面编号（1=第1面, 2=第2面, 3=第3面, 4=第4面等）
38 | Rece_Data.Sorting_Part_Index | INT | 4x100D | 1 字 | 4x0020 | Int16 | 当前分拣零件的槽位号（唯一ID）；在取料完成后，按§3.1.6第④步与放料坐标一同提交。
39 | Rece_Data.Sorting_Cmd | INT | 4x100E | 1 字 | 4x0021 | Int16 | 0=空闲；1=按已下发取料坐标执行取料；2=执行放料；3=满盘报警。槽位号提交时机见§3.1.6第④步。
40 | Rece_Data.Pallet_Lock_Cmd | INT | 4x100F | 1 字 | 4x0023 | Int16 | 0=解锁, 1=锁紧（上料后、下料前）
41 | Rece_Data.NG_Zone_Count | INT | 4x1010 | 1 字 | 4x0025 | Int16 | 当前料盘NG区的有效物理槽位总数（动态下发）
42 | Rece_Data.Pending_Zone_Count | INT | 4x1011 | 1 字 | 4x0026 | Int16 | 当前料盘待判定区的有效物理槽位总数（动态下发）
43 | Rece_Data.Retry_Cmd | INT | 4x1012 | 1 字 | 4x0029 | Int16 | 异常重试：1=重试当前动作, 2=跳过/到下一步, 3=复位分拣队列
44 | Rece_Data.Teach_Pos_Select | INT | 4x1013 | 1 字 | 4x0030 | Int16 | 选择要示教的点位ID（详见2.5.2节）
45 | Rece_Data.Recipe_ID | INT | 4x1014 | 1 字 | 4x0040 | Int16 | 当前配方标识（仅用于HMI显示，PLC不参与逻辑判断）
46 | Rece_Data.Inspection_Status | INT | 4x1015 | 1 字 | 4x0052 | Int16 | 0=等待下位机工位到位；1=检测中（上位机复位XY_Move_Cmd）；2=检测完成（PLC收到后执行Z轴复位）；3=扫码中，4=扫码完成；（包含料盘码和单个零件二维码）
47 | Rece_Data.Sorting_OK | INT | 4x1016 | 1 字 | 4x0054 | Int16 | 0=空闲；1=上位机已收到本次分拣完成。PLC收到1后清Sorting_Exec_Status为0，上位机确认状态0后清Sorting_OK为0。
48 | Rece_Data.Flip_OK | INT | 4x1017 | 1 字 | 4x0055 | Int16 | 0=空闲；1=上位机已核验本次翻面完成及目标面。PLC收到1后清Flip_Status为0，上位机确认状态0后清Flip_OK为0。
— | Rece_Data.扩展预留区 | WORD（预留） | 4x1018～4x102B | 20 字 | — | — | 连续预留 20 个字；尚未定义业务。超出此明确预留区、仍在方向窗口内的地址未分配。
核对：48 个现有信号 = 11 REAL + 15 BOOL + 21 INT + 1 WORD 报警字；预留行、报警位展开不计入新增信号。

## 原信号地址对照
48 个现有信号｜原协议与 MW1000/MW3000 新地址逐项对照
原地址来自现行 Word 协议；新地址按上位机 1000、下位机 3000 分区。BOOL 采用寄存器位打包，握手含义保留。
新 4x 地址后缀按十六进制零基解释，PDU 偏移等于地址后缀数值；BOOL 共用所在字；REAL 读写 2 个连续寄存器。
本表是新格式讨论稿，不代表后端、VirtualPlc 或真实 PLC 已完成迁移。
方向 | 原信号名 | 原类型 | 原地址 | 新类型 | 建议新地址 | 位号（DEC） | 起始PDU（DEC） | 占用 | 原信号含义
PLC->PC | Machine_Current_Pos_X | Float32 | 4x000D～4x000E | REAL | 4x3000～4x3001 | — | 12288 | 2 字 | PLC实时反馈当前X物理坐标，供上位机校验
PLC->PC | Machine_Current_Pos_Y | Float32 | 4x000F～4x0010 | REAL | 4x3002～4x3003 | — | 12290 | 2 字 | PLC实时反馈当前Y物理坐标，供上位机校验
PLC->PC | Machine_Current_Pos_Z | Float32 | 4x0011～4x0012 | REAL | 4x3004～4x3005 | — | 12292 | 2 字 | PLC实时反馈当前Z物理坐标，供上位机校验
PLC->PC | Teach_Pos_X | Float32 | 4x0031～4x0032 | REAL | 4x3006～4x3007 | — | 12294 | 2 字 | 示教点X坐标
PLC->PC | Teach_Pos_Y | Float32 | 4x0033～4x0034 | REAL | 4x3008～4x3009 | — | 12296 | 2 字 | 示教点Y坐标
PLC->PC | Teach_Pos_Z | Float32 | 4x0035～4x0036 | REAL | 4x300A～4x300B | — | 12298 | 2 字 | 示教点Z坐标
PLC->PC | PLC_Heartbeat_Req | Bool | 0x0001 | BOOL | 4x300C.0 | 0 | 12300 | 1 bit（共用字） | PLC心跳脉冲（翻转）
PLC->PC | PLC_System_Fault | Bool | 0x0004 | BOOL | 4x300C.1 | 1 | 12300 | 1 bit（共用字） | PLC硬件故障（急停、光栅、过载）
PLC->PC | PLC_Mode_Auto | Bool | 0x0005 | BOOL | 4x300C.2 | 2 | 12300 | 1 bit（共用字） | PLC处于自动模式（非手动/维护）
PLC->PC | PLC_Ready_State | Bool | 0x0008 | BOOL | 4x300C.3 | 3 | 12300 | 1 bit（共用字） | PLC就绪状态：1=已就绪，可接收上位机指令；0=未就绪
PLC->PC | Manual_Zone_Occupied | Bool | 0x0010 | BOOL | 4x300C.4 | 4 | 12300 | 1 bit（共用字） | 1=翻转工位有人工介入（安全门打开），上位机必须禁止下发运动指令
PLC->PC | Zone_Config_Ack | Bool | 4x0028 | BOOL | 4x300C.5 | 5 | 12300 | 1 bit（共用字） | PLC确认接收并更新内部坐标表（0=未收到，1=已更新）
PLC->PC | 报警码寄存器 | 16位位图 | 4x0050 | WORD | 4x300D | — | 12301 | 1 字 | 16位报警字；Bit0～Bit12含义保持原协议，Bit13～Bit15预留。详见本字下方的位展开。
PLC->PC | XY_Pos_Confirmed | Int16 | 4x0002 | INT | 4x300E | — | 12302 | 1 字 | 0=运动中, 1=到位, 2=超时未到位
PLC->PC | Z_Axis_Move_Status | Int16 | 4x0013 | INT | 4x300F | — | 12303 | 1 字 | 0=空闲, 1=运动中, 2=已到达目标高度, 3=运动超时/失败
PLC->PC | Flip_Status | Int16 | 4x0016 | INT | 4x3010 | — | 12304 | 1 字 | 0=空闲, 1=执行中, 2=翻面完成, 3=翻面失败
PLC->PC | Flip_Current_Face | Int16 | 4x0017 | INT | 4x3011 | — | 12305 | 1 字 | PLC反馈当前实际朝向的面编号（1~N），供上位机逻辑判断
PLC->PC | Sorting_Exec_Status | Int16 | 4x0022 | INT | 4x3012 | — | 12306 | 1 字 | 0=空闲；1=执行中；2=取料成功；3=分拣成功（放料完成）；4=抓取空/失败（锁停）；5=满盘。
PLC->PC | Pallet_Lock_Status | Int16 | 4x0024 | INT | 4x3013 | — | 12307 | 1 字 | 0=未锁, 1=已锁紧, 2=锁紧失败（报警）
PLC->PC | 报警等级寄存器 | 16位等级值 | 4x0051 | INT | 4x3014 | — | 12308 | 1 字 | 1=警告；2=一般故障；3=严重故障。
PLC->PC | Z_Reset_Status | Int16 | 4x0053 | INT | 4x3015 | — | 12309 | 1 字 | 0=空闲/未复位；1=复位中；2=复位成功；3=复位失败/超时；PLC收到下一条XY_Move_Cmd后自动复位为0
PC->PLC | Camera_Target_X | Float32 | 4x0003～4x0004 | REAL | 4x1000～4x1001 | — | 4096 | 2 字 | X轴绝对坐标（由上位机3D视觉算法计算后下发）
PC->PLC | Camera_Target_Y | Float32 | 4x0005～4x0006 | REAL | 4x1002～4x1003 | — | 4098 | 2 字 | Y轴绝对坐标（由上位机3D视觉算法计算后下发）
PC->PLC | Camera_Target_Z | Float32 | 4x0007～4x0008 | REAL | 4x1004～4x1005 | — | 4100 | 2 字 | 检测Z轴目标高度（由上位机3D视觉算法计算后下发）
PC->PLC | Scan_Target_Z | Float32 | 4x0009～4x000A | REAL | 4x1006～4x1007 | — | 4102 | 2 字 | 扫码机轴目标高度（由上位机配方下发）
PC->PLC | Grab_Target_Z | Float32 | 4x000B～4x000C | REAL | 4x1008～4x1009 | — | 4104 | 2 字 | 抓取轴目标高度（由上位机配方下发）
PC->PLC | PC_Heartbeat_Resp | Bool | 0x0002 | BOOL | 4x100A.0 | 0 | 4106 | 1 bit（共用字） | PC响应心跳
PC->PLC | PC_System_Ready | Bool | 0x0003 | BOOL | 4x100A.1 | 1 | 4106 | 1 bit（共用字） | 上位机初始化完成，允许动作
PC->PLC | Soft_Stop_Cmd | Bool | 0x0006 | BOOL | 4x100A.2 | 2 | 4106 | 1 bit（共用字） | 软停机指令（上位机崩溃/失控时下发，PLC自动回位）
PC->PLC | System_Reset_Cmd | Bool | 0x0007 | BOOL | 4x100A.3 | 3 | 4106 | 1 bit（共用字） | 上位机触发系统复位（1=触发复位）重新回位开始
PC->PLC | PC_Start_Cmd | Bool | 0x0009 | BOOL | 4x100A.4 | 4 | 4106 | 1 bit（共用字） | 上位机复位后重新判断任务状态，确认安全后重新下发启动命令
PC->PLC | Manual_Flip_Complete | Bool | 0x0011 | BOOL | 4x100A.5 | 5 | 4106 | 1 bit（共用字） | 人工完成翻转后，上位机下发确认信号，解除安全锁
PC->PLC | Teach_Mode_Cmd | Bool | 0x0020 | BOOL | 4x100A.6 | 6 | 4106 | 1 bit（共用字） | 1=进入示教模式，PLC停止自动运行
PC->PLC | Teach_Confirm | Bool | 0x0021 | BOOL | 4x100A.7 | 7 | 4106 | 1 bit（共用字） | 1=确认保存当前示教点
PC->PLC | Zone_Config_Ready | Bool | 4x0027 | BOOL | 4x100A.8 | 8 | 4106 | 1 bit（共用字） | 区域配置下发完成信号（1=完成，PLC才开始运行）
PC->PLC | XY_Move_Cmd | Int16 | 4x0001 | INT | 4x100B | — | 4107 | 1 字 | 1=去上料位, 2=去检测位, 3=去翻转/扫码位, 4=去下料位, 5=去扫码位
PC->PLC | Flip_Target_Face | Int16 | 4x0015 | INT | 4x100C | — | 4108 | 1 字 | 目标面编号（1=第1面, 2=第2面, 3=第3面, 4=第4面等）
PC->PLC | Sorting_Part_Index | Int16 | 4x0020 | INT | 4x100D | — | 4109 | 1 字 | 当前分拣零件的槽位号（唯一ID）；在取料完成后，按§3.1.6第④步与放料坐标一同提交。
PC->PLC | Sorting_Cmd | Int16 | 4x0021 | INT | 4x100E | — | 4110 | 1 字 | 0=空闲；1=按已下发取料坐标执行取料；2=执行放料；3=满盘报警。槽位号提交时机见§3.1.6第④步。
PC->PLC | Pallet_Lock_Cmd | Int16 | 4x0023 | INT | 4x100F | — | 4111 | 1 字 | 0=解锁, 1=锁紧（上料后、下料前）
PC->PLC | NG_Zone_Count | Int16 | 4x0025 | INT | 4x1010 | — | 4112 | 1 字 | 当前料盘NG区的有效物理槽位总数（动态下发）
PC->PLC | Pending_Zone_Count | Int16 | 4x0026 | INT | 4x1011 | — | 4113 | 1 字 | 当前料盘待判定区的有效物理槽位总数（动态下发）
PC->PLC | Retry_Cmd | Int16 | 4x0029 | INT | 4x1012 | — | 4114 | 1 字 | 异常重试：1=重试当前动作, 2=跳过/到下一步, 3=复位分拣队列
PC->PLC | Teach_Pos_Select | Int16 | 4x0030 | INT | 4x1013 | — | 4115 | 1 字 | 选择要示教的点位ID（详见2.5.2节）
PC->PLC | Recipe_ID | Int16 | 4x0040 | INT | 4x1014 | — | 4116 | 1 字 | 当前配方标识（仅用于HMI显示，PLC不参与逻辑判断）
PC->PLC | Inspection_Status | Int16 | 4x0052 | INT | 4x1015 | — | 4117 | 1 字 | 0=等待下位机工位到位；1=检测中（上位机复位XY_Move_Cmd）；2=检测完成（PLC收到后执行Z轴复位）；3=扫码中，4=扫码完成；（包含料盘码和单个零件二维码）
PC->PLC | Sorting_OK | Int16 | 4x0054 | INT | 4x1016 | — | 4118 | 1 字 | 0=空闲；1=上位机已收到本次分拣完成。PLC收到1后清Sorting_Exec_Status为0，上位机确认状态0后清Sorting_OK为0。
PC->PLC | Flip_OK | Int16 | 4x0055 | INT | 4x1017 | — | 4119 | 1 字 | 0=空闲；1=上位机已核验本次翻面完成及目标面。PLC收到1后清Flip_Status为0，上位机确认状态0后清Flip_OK为0。

## 分区与填写说明
分区与填写说明｜MW1000/MW3000 零基十六进制地址约定
来源信号取自项目现行通信协议；本表仅重排建议地址，不修改原协议地址列、信号含义或握手流程。
序号 | 项目 | 本稿安排 | 说明
1 | 编制依据 | 协议 2026-09-25；样表 0325Updata | 信号来自 PLC与上位机通信接口协议_最新版_上下位机信号分区版.docx；格式参照 上位机通讯0325Updata(1).xlsx。
2 | PLC → PC | Send_Data；PLC_PC | 命名以 PLC 视角解释。PLC 维护本方向字值，PC 读取；块名仅用于组织表格，不新增业务信号。
3 | PC → PLC | Rece_Data；PC_PLC | PC 维护本方向字值并写入 PLC；PLC 使用这些命令和目标。两方向不共享同一个写入字。
4 | PLC 地址窗口 | 4x3000～4x304F | 下位机（PLC）写、上位机读。实际已用 4x3000～4x3015，共 22 个字；明确扩展预留 4x3016～4x3029，共 20 个字。
5 | PC 地址窗口 | 4x1000～4x10AF | 上位机写、下位机（PLC）读。实际已用 4x1000～4x1017，共 24 个字；明确扩展预留 4x1018～4x102B，共 20 个字。
6 | REAL 归类 | PLC 6 个；PC 5 个 | REAL 等同原 Float32，连续占 2 个 16 位字。保留原值、单位及字／字节序约定，本稿不另定字序或标定参数。
7 | 普通 BOOL 按字 | PLC：4x300C；PC：4x100A | PLC 字 .0～.5 已用，.6～.15 预留；PC 字 .0～.8 已用，.9～.15 预留。Zone_Config_Ack、Zone_Config_Ready 也按 BOOL 归入对应字。
8 | 原报警字 | 4x300D；保留原 16 位定义 | 原报警码 4x0050 迁至新地址 4x300D。Bit0～Bit12 定义、Bit13～Bit15 预留不变；主表仅将原位图展开，未新增报警信号。
9 | 整数及枚举 | INT 保留 21 个 | 运动命令、到位状态、翻面／分拣状态、Sorting_OK、Flip_OK 等原 Int16 信号仍为 INT，不能因部分值为 0／1 就改成 BOOL。
10 | 地址书写 | 4x/0x 后缀 HEX；零基地址；位号 DEC | 例：4x100A.8 表示十六进制地址 100A 的第 8 位；其 PDU 偏移为十进制 4106。首地址 4x1000 的PDU偏移为 4096，不再执行“一基点号减1”。
11 | PLC 软元件地址 | MW1000 / MW3000 按 PLC 工程映射 | 上位机写入块从 MW1000 起，下位机写入块从 MW3000 起。4x 地址与 PLC 内部 MW 地址按现场 PLC 工程确认的直接映射执行。
12 | BOOL 传输变化 | 本表 BOOL 仍按保持寄存器位打包 | 本表没有为 15 个 BOOL 分配新的 0x 点；若另行保留独立线圈，按相同规则使用上位机 0x1000 起、下位机 0x3000 起，十六进制零基编号。
13 | 整字更新规则 | 同一发送方统一维护整字值 | 修改某 BOOL 位时应保留同字其他位；心跳翻转不得覆盖启动、复位等位。接收方按位解析；原脉冲、确认和清零时序保持。预留位不承载业务。
14 | 初始化及保持属性 | 本稿未新增约定 | 样表的初始值、掉电保持、网络公开属性未作为本项目配置照搬；本稿保留已有握手／复位语义。
15 | 业务范围 | 48 个原有信号，0 个新增信号 | 只改变地址组织与 BOOL 表示；样表的速度、点动、真空阀等示例信号没有引入。原报警位含义保留，不据此扩大当前业务范围。
16 | 程序状态 | 地址修订表，程序尚未实施 | 当前协议原件、需规、Spec Kit、后端、VirtualPlc 和真实 PLC 程序尚未按本表迁移；本表作为后续双方确认及实施依据。
校验结果：48 个信号逐项对应；每方 BOOL 字均列满 16 位；REAL 占位连续；上位机/下位机地址无重叠；新地址均按十六进制零基解释。
来源 | 协议 SHA-256 | 405ac9ee2ae2d765951d9f523dc7195cc77f6cd1f38dbc0ad144a0013586c519 | 用于核对本表取数的协议版本。