## 交互信号主表
序号 | 变量名 | 数据类型 | 通讯地址（字.位） | 占用 | 信号说明
Send_Data ¦ PLC → 上位机 ¦ PLC 写、PC 读 ¦ 已用 4x3000～4x3015
REAL 坐标区｜6 个信号，12 个字
1 | Send_Data.Machine_Current_Pos_X | REAL | 4x3000～4x3001 | 2 字 | PLC实时反馈当前X物理坐标，供上位机校验
2 | Send_Data.Machine_Current_Pos_Y | REAL | 4x3002～4x3003 | 2 字 | PLC实时反馈当前Y物理坐标，供上位机校验
3 | Send_Data.Machine_Current_Pos_Z | REAL | 4x3004～4x3005 | 2 字 | PLC实时反馈当前Z物理坐标，供上位机校验
4 | Send_Data.Teach_Pos_X | REAL | 4x3006～4x3007 | 2 字 | 示教点X坐标
5 | Send_Data.Teach_Pos_Y | REAL | 4x3008～4x3009 | 2 字 | 示教点Y坐标
6 | Send_Data.Teach_Pos_Z | REAL | 4x300A～4x300B | 2 字 | 示教点Z坐标
BOOL 位区｜BoolWord_01 = 4x300C｜6 位已用，10 位预留，共 1 字
7 | Send_Data.PLC_Heartbeat_Req | BOOL | 4x300C.0 | 1 bit（共用字） | PLC心跳脉冲（翻转）
8 | Send_Data.PLC_System_Fault | BOOL | 4x300C.1 | 1 bit（共用字） | PLC硬件故障（急停、光栅、过载）
9 | Send_Data.PLC_Mode_Auto | BOOL | 4x300C.2 | 1 bit（共用字） | PLC处于自动模式（非手动/维护）
10 | Send_Data.PLC_Ready_State | BOOL | 4x300C.3 | 1 bit（共用字） | PLC就绪状态：1=已就绪，可接收上位机指令；0=未就绪
11 | Send_Data.Manual_Zone_Occupied | BOOL | 4x300C.4 | 1 bit（共用字） | 1=翻转工位有人工介入（安全门打开），上位机必须禁止下发运动指令
12 | Send_Data.Zone_Config_Ack | BOOL | 4x300C.5 | 1 bit（共用字） | PLC确认接收并更新内部坐标表（0=未收到，1=已更新）
原报警字位区｜保留原 Bit0～Bit15 位定义，以下展开不增加业务信号
13 | Send_Data.报警码寄存器 | WORD | 4x300D | 1 字 | 16位报警字；Bit0～Bit12含义保持原协议，Bit13～Bit15预留。详见本字下方的位展开。
13.0 | Send_Data.报警码寄存器.Bit0 | BOOL（位展开） | 4x300D.0 | 1 bit（报警字内） | 光栅遮挡：安全光栅被触发；等级：3（严重，立即停机）。
13.1 | Send_Data.报警码寄存器.Bit1 | BOOL（位展开） | 4x300D.1 | 1 bit（报警字内） | 急停按下：物理急停按钮被按下；等级：3（严重，立即停机）。
13.2 | Send_Data.报警码寄存器.Bit2 | BOOL（位展开） | 4x300D.2 | 1 bit（报警字内） | 安全门打开：设备安全门被打开；等级：3（严重，立即停机）。
13.3 | Send_Data.报警码寄存器.Bit3 | BOOL（位展开） | 4x300D.3 | 1 bit（报警字内） | 伺服过载：伺服电机过载/过流；等级：3（严重，立即停机）。
13.4 | Send_Data.报警码寄存器.Bit4 | BOOL（位展开） | 4x300D.4 | 1 bit（报警字内） | 翻转工位人工介入：翻转工位安全门打开，人工介入；等级：2（一般故障，暂停等待）。
13.5 | Send_Data.报警码寄存器.Bit5 | BOOL（位展开） | 4x300D.5 | 1 bit（报警字内） | 气压不足：气源压力低于设定阈值；等级：2（一般故障，暂停等待）。
13.6 | Send_Data.报警码寄存器.Bit6 | BOOL（位展开） | 4x300D.6 | 1 bit（报警字内） | 通信异常：上位机与PLC通信中断；等级：3（严重，立即停机）。
13.7 | Send_Data.报警码寄存器.Bit7 | BOOL（位展开） | 4x300D.7 | 1 bit（报警字内） | PLC内部故障：PLC程序异常/看门狗超时；等级：3（严重，立即停机）。
13.8 | Send_Data.报警码寄存器.Bit8 | BOOL（位展开） | 4x300D.8 | 1 bit（报警字内） | 料盘未锁紧：料盘锁紧失败；等级：2（一般故障，暂停等待）。
13.9 | Send_Data.报警码寄存器.Bit9 | BOOL（位展开） | 4x300D.9 | 1 bit（报警字内） | 对焦失败：Z轴运动超时/失败；等级：2（一般故障，暂停等待）。
13.10 | Send_Data.报警码寄存器.Bit10 | BOOL（位展开） | 4x300D.10 | 1 bit（报警字内） | 抓取失败：分拣抓取空/失败；等级：2（一般故障，暂停等待）。
13.11 | Send_Data.报警码寄存器.Bit11 | BOOL（位展开） | 4x300D.11 | 1 bit（报警字内） | 满盘报警：NG区或待定区已满；等级：1（警告，提示人工处理）。
13.12 | Send_Data.报警码寄存器.Bit12 | BOOL（位展开） | 4x300D.12 | 1 bit（报警字内） | MES断线：MES系统通信中断；等级：1（警告，不影响生产）。
INT 命令、状态及计数区｜8 个信号，各占 1 字；枚举值与握手不变
14 | Send_Data.XY_Pos_Confirmed | INT | 4x300E | 1 字 | 0=运动中, 1=到位, 2=超时未到位
15 | Send_Data.Z_Axis_Move_Status | INT | 4x300F | 1 字 | 0=空闲, 1=运动中, 2=已到达目标高度, 3=运动超时/失败
16 | Send_Data.Flip_Status | INT | 4x3010 | 1 字 | 0=空闲, 1=执行中, 2=翻面完成, 3=翻面失败
17 | Send_Data.Flip_Current_Face | INT | 4x3011 | 1 字 | PLC反馈当前实际朝向的面编号（1~N），供上位机逻辑判断
18 | Send_Data.Sorting_Exec_Status | INT | 4x3012 | 1 字 | 0=空闲；1=执行中；2=取料成功；3=分拣成功（放料完成）；4=抓取空/失败（锁停）；5=满盘。
19 | Send_Data.Pallet_Lock_Status | INT | 4x3013 | 1 字 | 0=未锁, 1=已锁紧, 2=锁紧失败（报警）
20 | Send_Data.报警等级寄存器 | INT | 4x3014 | 1 字 | 1=警告；2=一般故障；3=严重故障。
21 | Send_Data.Z_Reset_Status | INT | 4x3015 | 1 字 | 0=空闲/未复位；1=复位中；2=复位成功；3=复位失败/超时；PLC收到下一条XY_Move_Cmd后自动复位为0
Rece_Data ¦ 上位机 → PLC ¦ PC 写、PLC 读 ¦ 已用 4x1000～4x1017
REAL 坐标区｜5 个信号，10 个字
22 | Rece_Data.Camera_Target_X | REAL | 4x1000～4x1001 | 2 字 | X轴绝对坐标（由上位机3D视觉算法计算后下发）
23 | Rece_Data.Camera_Target_Y | REAL | 4x1002～4x1003 | 2 字 | Y轴绝对坐标（由上位机3D视觉算法计算后下发）
24 | Rece_Data.Camera_Target_Z | REAL | 4x1004～4x1005 | 2 字 | 检测Z轴目标高度（由上位机3D视觉算法计算后下发）
25 | Rece_Data.Scan_Target_Z | REAL | 4x1006～4x1007 | 2 字 | 扫码机轴目标高度（由上位机配方下发）
26 | Rece_Data.Grab_Target_Z | REAL | 4x1008～4x1009 | 2 字 | 抓取轴目标高度（由上位机配方下发）
BOOL 位区｜BoolWord_01 = 4x100A｜9 位已用，7 位预留，共 1 字
27 | Rece_Data.PC_Heartbeat_Resp | BOOL | 4x100A.0 | 1 bit（共用字） | PC响应心跳
28 | Rece_Data.PC_System_Ready | BOOL | 4x100A.1 | 1 bit（共用字） | 上位机初始化完成，允许动作
29 | Rece_Data.Soft_Stop_Cmd | BOOL | 4x100A.2 | 1 bit（共用字） | 软停机指令（上位机崩溃/失控时下发，PLC自动回位）
30 | Rece_Data.System_Reset_Cmd | BOOL | 4x100A.3 | 1 bit（共用字） | 上位机触发系统复位（1=触发复位）重新回位开始
31 | Rece_Data.PC_Start_Cmd | BOOL | 4x100A.4 | 1 bit（共用字） | 上位机复位后重新判断任务状态，确认安全后重新下发启动命令
32 | Rece_Data.Manual_Flip_Complete | BOOL | 4x100A.5 | 1 bit（共用字） | 人工完成翻转后，上位机下发确认信号，解除安全锁
33 | Rece_Data.Teach_Mode_Cmd | BOOL | 4x100A.6 | 1 bit（共用字） | 1=进入示教模式，PLC停止自动运行
34 | Rece_Data.Teach_Confirm | BOOL | 4x100A.7 | 1 bit（共用字） | 1=确认保存当前示教点
35 | Rece_Data.Zone_Config_Ready | BOOL | 4x100A.8 | 1 bit（共用字） | 区域配置下发完成信号（1=完成，PLC才开始运行）
INT 命令、状态及计数区｜13 个信号，各占 1 字；枚举值与握手不变
36 | Rece_Data.XY_Move_Cmd | INT | 4x100B | 1 字 | 1=去上料位, 2=去检测位, 3=去翻转/扫码位, 4=去下料位, 5=去扫码位
37 | Rece_Data.Flip_Target_Face | INT | 4x100C | 1 字 | 目标面编号（1=第1面, 2=第2面, 3=第3面, 4=第4面等）
38 | Rece_Data.Sorting_Part_Index | INT | 4x100D | 1 字 | 当前分拣零件的槽位号（唯一ID）；在取料完成后，按§3.1.6第④步与放料坐标一同提交。
39 | Rece_Data.Sorting_Cmd | INT | 4x100E | 1 字 | 0=空闲；1=按已下发取料坐标执行取料；2=执行放料；3=满盘报警。槽位号提交时机见§3.1.6第④步。
40 | Rece_Data.Pallet_Lock_Cmd | INT | 4x100F | 1 字 | 0=解锁, 1=锁紧（上料后、下料前）
41 | Rece_Data.NG_Zone_Count | INT | 4x1010 | 1 字 | 当前料盘NG区的有效物理槽位总数（动态下发）
42 | Rece_Data.Pending_Zone_Count | INT | 4x1011 | 1 字 | 当前料盘待判定区的有效物理槽位总数（动态下发）
43 | Rece_Data.Retry_Cmd | INT | 4x1012 | 1 字 | 异常重试：1=重试当前动作, 2=跳过/到下一步, 3=复位分拣队列
44 | Rece_Data.Teach_Pos_Select | INT | 4x1013 | 1 字 | 选择要示教的点位ID（详见2.5.2节）
45 | Rece_Data.Recipe_ID | INT | 4x1014 | 1 字 | 当前配方标识（仅用于HMI显示，PLC不参与逻辑判断）
46 | Rece_Data.Inspection_Status | INT | 4x1015 | 1 字 | 0=等待下位机工位到位；1=检测中（上位机复位XY_Move_Cmd）；2=检测完成（PLC收到后执行Z轴复位）；3=扫码中，4=扫码完成；（包含料盘码和单个零件二维码）
47 | Rece_Data.Sorting_OK | INT | 4x1016 | 1 字 | 0=空闲；1=上位机已收到本次分拣完成。PLC收到1后清Sorting_Exec_Status为0，上位机确认状态0后清Sorting_OK为0。
48 | Rece_Data.Flip_OK | INT | 4x1017 | 1 字 | 0=空闲；1=上位机已核验本次翻面完成及目标面。PLC收到1后清Flip_Status为0，上位机确认状态0后清Flip_OK为0。
核对：48 个现有信号 = 11 REAL + 15 BOOL + 21 INT + 1 WORD 报警字；预留行、报警位展开不计入新增信号。