## 上位机通讯
序号 | 变量名 | 数据类型 | 初始值 | 掉电保持 | 注释 | 地址
1 | Rece_Data | PLC_PC | ... | 不保持 | 下位机→上位机；上位机接收数据。
| Rece_Data.Machine_Current_Pos_X | Real | 0 |  | PLC实时反馈当前X物理坐标，供上位机校验
| Rece_Data.X_Actual_Speed | Real | 0 |  | X轴实际速度。
| Rece_Data.X_Positive_Limit | Bool | OFF |  | X轴正限位反馈；0=未触发；1=触发。
| Rece_Data.X_Negative_Limit | Bool | OFF |  | X轴负限位反馈；0=未触发；1=触发。
| Rece_Data.X_Home | Bool | OFF |  | X轴原点开关反馈；0=无效；1=有效。
| Rece_Data.Machine_Current_Pos_Y | Real | 0 |  | PLC实时反馈当前Y物理坐标，供上位机校验
| Rece_Data.Y_Actual_Speed | Real | 0 |  | Y轴实际速度。
| Rece_Data.Y_Positive_Limit | Bool | OFF |  | Y轴正限位反馈；0=未触发；1=触发。
| Rece_Data.Y_Negative_Limit | Bool | OFF |  | Y轴负限位反馈；0=未触发；1=触发。
| Rece_Data.Y_Home | Bool | OFF |  | Y轴原点开关反馈；0=无效；1=有效。
| Rece_Data.Machine_Current_Pos_Z | Real | 0 |  | PLC实时反馈检测Z物理坐标，供上位机校验
| Rece_Data.Z_Camera_Positive_Limit | Bool | OFF |  | 检测Z轴正限位反馈；下位机上传；0=无效；1=有效。
| Rece_Data.Z_Camera_Negative_Limit | Bool | OFF |  | 检测Z轴负限位反馈；下位机上传；0=无效；1=有效。
| Rece_Data.Z_Camera_Home | Bool | OFF |  | 检测Z轴原点反馈；下位机上传；0=无效；1=有效。
| Rece_Data.Scan_Current_Pos_Z | Real | 0 |  | PLC实时反馈扫码Z物理坐标，供上位机校验
| Rece_Data.Z_Scan_Positive_Limit | Bool | OFF |  | 扫码Z轴正限位反馈；下位机上传；0=无效；1=有效。
| Rece_Data.Z_Scan_Negative_Limit | Bool | OFF |  | 扫码Z轴负限位反馈；下位机上传；0=无效；1=有效。
| Rece_Data.Z_Scan_Home | Bool | OFF |  | 扫码Z轴原点反馈；下位机上传；0=无效；1=有效。
| Rece_Data.Flip_Grap_Current_Pos_Z | Real | 0 |  | PLC实时反馈翻面Z物理坐标，供上位机校验
| Rece_Data.Z_Grab_Positive_Limit | Bool | OFF |  | 翻转分拣Z轴正限位反馈；下位机上传；0=无效；1=有效。
| Rece_Data.Z_Grab_Negative_Limit | Bool | OFF |  | 翻转分拣Z轴负限位反馈；下位机上传；0=无效；1=有效。
| Rece_Data.Z_Grab_Home | Bool | OFF |  | 翻转分拣Z轴原点反馈；下位机上传；0=无效；1=有效。
| Rece_Data.X_Pos_Confirmed | Int16 | 0 |  | X轴到位状态；0=运动中, 1=到位, 2=超时未到位
| Rece_Data.Y_Pos_Confirmed | Int16 | 0 |  | Y轴到位状态；0=运动中, 1=到位, 2=超时未到位
| Rece_Data.Z_Camera_Pos_Confirmed | Int16 | 0 |  | 检测Z轴到位状态；0=运动中, 1=到位, 2=超时未到位
| Rece_Data.Z_Scan_Pos_Confirmed | Int16 | 0 |  | 扫码Z轴到位状态；0=运动中, 1=到位, 2=超时未到位
| Rece_Data.Z_Grap_Pos_Confirmed | Int16 | 0 |  | 分拣Z轴到位状态；0=运动中, 1=到位, 2=超时未到位
| Rece_Data.Flip_Status | Int16 | 0 |  | 翻面执行状态；0=空闲, 1=执行中, 2=翻面完成, 3=翻面失败(伺服故障、超时判断=翻面失败）上位机下发翻面坐标，翻完一个发送翻面完成给上位机，等待上位机下发放料坐标
| Rece_Data.Flip_Unload_Status | Int16 | 0 |  | 翻面放料状态；0=空闲, 1=执行中, 2=放料完成, 3=翻面失败
| Rece_Data.Sorting_Exec_Status | Int16 | 0 |  | 分拣执行状态；0=空闲；1=取料成功；2=分拣成功（放料完成）；3=抓取空/失败（锁停）；
| Rece_Data.PLC_Ready_State | Bool | OFF |  | PLC就绪状态：1=已就绪，可接收上位机指令；0=未就绪
| Rece_Data.PLC_Mode_Auto | Bool | OFF |  | PLC处于自动模式（非手动/维护）
| Rece_Data.Start_Button | Bool | OFF |  | 启动按钮状态；0=未按下；1=按下。
| Rece_Data.Stop_Button | Bool | OFF |  | 停止按钮状态；0=未按下；1=按下。
| Rece_Data.Reset_Button | Bool | OFF |  | 复位按钮状态；0=未按下；1=按下。
| Rece_Data.EStop_Active | Bool | OFF |  | 物理急停状态；0=未触发；1=急停触发。
| Rece_Data.Stack_Light_Red | Bool | OFF |  | 三色灯红灯状态；0=关闭；1=点亮。
| Rece_Data.Stack_Light_Green | Bool | OFF |  | 三色灯绿灯状态；0=关闭；1=点亮。
| Rece_Data.Stack_Light_Yellow | Bool | OFF |  | 三色灯黄灯状态；0=关闭；1=点亮。
| Rece_Data.Buzzer_State | Bool | 0 |  | 蜂鸣器状态；0=关闭；1=鸣响。
| Rece_Data.Start_Indicator | Bool | 0 |  | 启动指示灯状态；0=关闭；1=点亮。
| Rece_Data.Stop_Indicator | Bool | 0 |  | 停止指示灯状态；0=关闭；1=点亮。
| Rece_Data.Reset_Indicator | Bool | 0 |  | 复位指示灯状态；0=关闭；1=点亮。
| Rece_Data.X_Axis_Alarm | Bool | 0 |  | X轴报警；0=无报警；1=报警。
| Rece_Data.Y_Axis_Alarm | Bool | 0 |  | Y轴报警；0=无报警；1=报警。
| Rece_Data.Z_Camera_Axis_Alarm |  | 0 |  | 检测Z轴报警；0=无报警；1=报警。
| Rece_Data.Z_Scan_Axis_Alarm |  | 0 |  | 扫码（零件二维码）Z轴报警；0=无报警；1=报警。
| Rece_Data.Z_Flip_Axis_Alarm |  | 0 |  | 翻面Z轴报警；0=无报警；1=报警。
| Rece_Data.Rotate_Axis_Alarm |  | 0 |  | 旋转轴报警；0=无报警；1=报警。
| Rece_Data.Flip_Axis_Alarm |  | 0 |  | 翻转轴报警；0=无报警；1=报警。
| Rece_Data.PLC_System_Fault | Bool | OFF |  | PLC硬件故障（急停、光栅、过载）
| Rece_Data.PC_Communication_Alarm | Bool | OFF |  | 上位机与下位机通信报警；0=无报警；1=报警。
| Rece_Data.Alarm_Code | Int16 | 0 |  | 报警码；按位表示光栅、急停、安全门、伺服过载、通信、下位机内部故障、心跳及上位机报警，位定义见“报警位定义”页。
| Rece_Data.Alarm_Level | Int16 | 0 |  | 报警等级；1=警告；2=一般故障；3=严重故障。
| Rece_Data.PLC_Heartbeat_Req | Bool | OFF |  | PLC心跳脉冲（翻转）
2 | Send_Data | PC_PLC | ... | 不保持 | 上位机→下位机；上位机发送数据。
| Send_Data.Camera_Target_X | Real | 0 |  | X轴绝对坐标（由上位机下发）
| Send_Data.Camera_Target_Y | Real | 0 |  | Y轴绝对坐标（由上位机下发）
| Send_Data.Camera_Target_Z | Real | 0 |  | 检测Z轴绝对坐标（由上位机下发）
| Send_Data.Scan_Target_Z | Real | 0 |  | 扫码Z轴绝对坐标（由上位机配方下发）
| Send_Data.Grab_Target_Z | Real | 0 |  | 抓取（分拣）Z轴绝对坐标（由上位机配方下发）
| Send_Data.Global_Target_Speed |  | 0 |  | 整体目标速度，由上位机下发并赋予各轴。
| Send_Data.X_Move_Start | Bool | 0 |  | X轴运动触发；0=空闲，1=开始运动
| Send_Data.Y_Move_Start | Bool | 0 |  | Y轴运动触发；0=空闲，1=开始运动
| Send_Data.Z_Camera_Move_Start | Bool | 0 |  | 检测Z轴运动触发；0=空闲，1=开始运动（检测）
| Send_Data.Z_Scan_Move_Start | Bool | 0 |  | 扫码Z轴运动触发；0=空闲，1=开始运动（扫码）
| Send_Data.Z_Grab_Move_Start | Bool | 0 |  | 分拣Z轴运动触发；0=空闲，1=开始运动（分拣）
| Send_Data.Flip_Target_Face | Int16 | 0 |  | 目标面编号（1=第1面, 2=第2面, 3=第3面, 4=第4面等）
| Send_Data.Model_Number | Real | 0 |  | 单个零件型号（a、b、c、d、e）组装零件型号（A、B、C、D、E）
| Send_Data.Flip_Sorting | Int16 | 0 |  | 翻面及放料指令；0=空闲，1=执行翻面，2=执行放料
| Send_Data.Sorting_Cmd | Int16 | 0 |  | 分拣取放料指令；0=空闲；1=执行取料；2=执行放料；
| Send_Data.PC_System_Ready | Bool | 0 |  | 0=空闲，1=上位机初始化完成，允许动作
| Send_Data.PC_Start_Cmd | Bool | OFF |  | 上位机复位后重新判断任务状态，确认安全后重新下发启动命令
| Send_Data.Soft_Stop_Cmd | Bool | 0 |  | 0=空闲，1=软停机指令（上位机崩溃/失控时下发，PLC自动回位）
| Send_Data.System_Reset_Cmd | Bool | 0 |  | 0=空闲，1=上位机触发系统复位（复位）重新回位开始
| Send_Data.Retry_Cmd | Int16 | 0 |  | 异常处理指令；1=重试当前动作；2=跳过或放弃当前零件；3=复位分拣队列。
| Send_Data.Buzzer_Mute | Bool | OFF |  | 蜂鸣器消音控制。
| Send_Data.PC_Alarm_Code | Int16 | 0 |  | 上位机报警码；沿用原表16位整数报警接口。
| Send_Data.PC_Heartbeat_Resp | Bool | OFF |  | PC响应心跳
Note on A1: 保留此前全部89项接口信号；发送、接收两组各五轴，每轴配置正限位、负限位、原点。已有6项移动至坐标旁，新增24项，总计113项接口信号。
Note on B1: 上位机视角：Rece_Data为PLC→PC，Send_Data为PC→PLC。每个变量均带前缀；五轴坐标旁均排列正限位、负限位、原点Bool信号。
Note on C1: 原文明确定义的类型保持原样；缺失类型已按坐标、开关量、枚举/编号分别补齐。每项补齐依据见对应类型单元格批注。
Note on G1: 软元件地址保持全部留空。
Note on B3: 类别：实际位置与速度 类别：实际位置反馈 来源：文档一第2.2节接口数据字典 文档二原有信号（第3行）：Send_Data.X轴实际位置；原类型：REAL。 与文档一同义字段合并，沿用文档一英文变量名和已明确的数据类型。
Note on B4: 类别：实际位置与速度 文档二原有信号（第4行）：Send_Data.X轴实际速度；原类型：REAL。 原中文字段已转换为英文名；类型按原类型对应为Float32、Bool或Int16。
Note on B5: 类别：限位与原点 文档二原有信号（第22行）：Send_Data.X轴正限位；原类型：BOOL。 原中文字段已转换为英文名；类型按原类型对应为Float32、Bool或Int16。 对应坐标：Rece_Data.Machine_Current_Pos_X。本次调整至对应坐标组内。
Note on B6: 类别：限位与原点 文档二原有信号（第23行）：Send_Data.X轴负限位；原类型：BOOL。 原中文字段已转换为英文名；类型按原类型对应为Float32、Bool或Int16。 对应坐标：Rece_Data.Machine_Current_Pos_X。本次调整至对应坐标组内。
Note on B7: 类别：限位与原点 文档二原有信号（第24行）：Send_Data.X轴原点；原类型：BOOL。 原中文字段已转换为英文名；类型按原类型对应为Float32、Bool或Int16。 对应坐标：Rece_Data.Machine_Current_Pos_X。本次调整至对应坐标组内。
Note on B8: 类别：实际位置与速度 类别：实际位置反馈 来源：文档一第2.2节接口数据字典 文档二原有信号（第5行）：Send_Data.Y轴实际位置；原类型：REAL。 与文档一同义字段合并，沿用文档一英文变量名和已明确的数据类型。
Note on B9: 类别：实际位置与速度 文档二原有信号（第6行）：Send_Data.Y轴实际速度；原类型：REAL。 原中文字段已转换为英文名；类型按原类型对应为Float32、Bool或Int16。
Note on B10: 类别：限位与原点 文档二原有信号（第25行）：Send_Data.Y轴正限位；原类型：BOOL。 原中文字段已转换为英文名；类型按原类型对应为Float32、Bool或Int16。 对应坐标：Rece_Data.Machine_Current_Pos_Y。本次调整至对应坐标组内。
Note on B11: 类别：限位与原点 文档二原有信号（第26行）：Send_Data.Y轴负限位；原类型：BOOL。 原中文字段已转换为英文名；类型按原类型对应为Float32、Bool或Int16。 对应坐标：Rece_Data.Machine_Current_Pos_Y。本次调整至对应坐标组内。
Note on B12: 类别：限位与原点 文档二原有信号（第27行）：Send_Data.Y轴原点；原类型：BOOL。 原中文字段已转换为英文名；类型按原类型对应为Float32、Bool或Int16。 对应坐标：Rece_Data.Machine_Current_Pos_Y。本次调整至对应坐标组内。
Note on B13: 类别：实际位置与速度 类别：实际位置反馈 来源：文档一第2.2节接口数据字典
Note on B14: 按本次要求补充。对应坐标：Rece_Data.Machine_Current_Pos_Z。 沿用原表正限位、负限位、原点的Bool信号格式；此字段为开关信号，不是坐标数值或软限位阈值。
Note on C14: 类型依据：文档二既有正限位、负限位、原点为BOOL；与当前表类型写法一致，使用Bool。
Note on B15: 按本次要求补充。对应坐标：Rece_Data.Machine_Current_Pos_Z。 沿用原表正限位、负限位、原点的Bool信号格式；此字段为开关信号，不是坐标数值或软限位阈值。
Note on C15: 类型依据：文档二既有正限位、负限位、原点为BOOL；与当前表类型写法一致，使用Bool。
Note on B16: 按本次要求补充。对应坐标：Rece_Data.Machine_Current_Pos_Z。 沿用原表正限位、负限位、原点的Bool信号格式；此字段为开关信号，不是坐标数值或软限位阈值。
Note on C16: 类型依据：文档二既有正限位、负限位、原点为BOOL；与当前表类型写法一致，使用Bool。
Note on B17: 类别：实际位置与速度 类别：实际位置反馈 来源：文档一第2.2节接口数据字典
Note on C17: 原文此处未明确数据类型；按本次要求补为Float32。 依据：坐标按文档一物理量使用32位浮点数的约定补齐。
Note on B18: 按本次要求补充。对应坐标：Rece_Data.Scan_Current_Pos_Z。 沿用原表正限位、负限位、原点的Bool信号格式；此字段为开关信号，不是坐标数值或软限位阈值。
Note on C18: 类型依据：文档二既有正限位、负限位、原点为BOOL；与当前表类型写法一致，使用Bool。
Note on B19: 按本次要求补充。对应坐标：Rece_Data.Scan_Current_Pos_Z。 沿用原表正限位、负限位、原点的Bool信号格式；此字段为开关信号，不是坐标数值或软限位阈值。
Note on C19: 类型依据：文档二既有正限位、负限位、原点为BOOL；与当前表类型写法一致，使用Bool。
Note on B20: 按本次要求补充。对应坐标：Rece_Data.Scan_Current_Pos_Z。 沿用原表正限位、负限位、原点的Bool信号格式；此字段为开关信号，不是坐标数值或软限位阈值。
Note on C20: 类型依据：文档二既有正限位、负限位、原点为BOOL；与当前表类型写法一致，使用Bool。
Note on B21: 类别：实际位置与速度 类别：实际位置反馈 来源：文档一第2.2节接口数据字典
Note on C21: 原文此处未明确数据类型；按本次要求补为Float32。 依据：坐标按文档一物理量使用32位浮点数的约定补齐。
Note on B22: 按本次要求补充。对应坐标：Rece_Data.Flip_Grap_Current_Pos_Z。 沿用原表正限位、负限位、原点的Bool信号格式；此字段为开关信号，不是坐标数值或软限位阈值。
Note on C22: 类型依据：文档二既有正限位、负限位、原点为BOOL；与当前表类型写法一致，使用Bool。
Note on B23: 按本次要求补充。对应坐标：Rece_Data.Flip_Grap_Current_Pos_Z。 沿用原表正限位、负限位、原点的Bool信号格式；此字段为开关信号，不是坐标数值或软限位阈值。
Note on C23: 类型依据：文档二既有正限位、负限位、原点为BOOL；与当前表类型写法一致，使用Bool。
Note on B24: 按本次要求补充。对应坐标：Rece_Data.Flip_Grap_Current_Pos_Z。 沿用原表正限位、负限位、原点的Bool信号格式；此字段为开关信号，不是坐标数值或软限位阈值。
Note on C24: 类型依据：文档二既有正限位、负限位、原点为BOOL；与当前表类型写法一致，使用Bool。
Note on B25: 类别：运动到位与复位 类别：运动到位与复位反馈 来源：文档一第2.2节接口数据字典
Note on B26: 类别：运动到位与复位 类别：运动到位与复位反馈 来源：文档一第2.2节接口数据字典
Note on C26: 原文此处未明确数据类型；按本次要求补为Int16。 依据：与同组X轴和Z轴到位枚举状态保持一致。
Note on B27: 类别：运动到位与复位 类别：运动到位与复位反馈 来源：文档一第2.2节接口数据字典
Note on B28: 类别：运动到位与复位 类别：运动到位与复位反馈 来源：文档一第2.2节接口数据字典
Note on B29: 类别：运动到位与复位 类别：运动到位与复位反馈 来源：文档一第2.2节接口数据字典
Note on B30: 类别：翻面反馈 类别：翻面反馈 来源：文档一第2.3节接口数据字典
Note on B31: 类别：翻面反馈 类别：翻面反馈 来源：文档一第2.3节接口数据字典 原文该字段取值3写作“翻面失败”，按原文保留。
Note on B32: 类别：分拣反馈 类别：分拣反馈 来源：文档一第2.4节接口数据字典 中文说明保留第二章接口字典定义。第三章取料成功=2、放料成功=3、失败=4、区域满=5，与第二章冲突，未混用两套数值。
Note on B33: 类别：系统状态与按钮 类别：系统握手与状态 来源：文档一第2.1节接口数据字典 文档二原有信号（第8行）：Send_Data.系统准备好；原类型：BOOL。 与文档一同义字段合并，沿用文档一英文变量名和已明确的数据类型。
Note on B34: 类别：系统状态与按钮 类别：系统握手与状态 来源：文档一第2.1节接口数据字典
Note on B35: 类别：系统状态与按钮 文档二原有信号（第9行）：Send_Data.启动按钮；原类型：BOOL。 原中文字段已转换为英文名；类型按原类型对应为Float32、Bool或Int16。
Note on B36: 类别：系统状态与按钮 文档二原有信号（第10行）：Send_Data.停止按钮；原类型：BOOL。 原中文字段已转换为英文名；类型按原类型对应为Float32、Bool或Int16。
Note on B37: 类别：系统状态与按钮 文档二原有信号（第11行）：Send_Data.复位按钮；原类型：BOOL。 原中文字段已转换为英文名；类型按原类型对应为Float32、Bool或Int16。
Note on B38: 类别：系统状态与按钮 文档二原有信号（第21行）：Send_Data.急停；原类型：BOOL。 原中文字段已转换为英文名；类型按原类型对应为Float32、Bool或Int16。
Note on B39: 类别：灯光与蜂鸣器 文档二原有信号（第12行）：Send_Data.三色灯红；原类型：BOOL。 原中文字段已转换为英文名；类型按原类型对应为Float32、Bool或Int16。
Note on B40: 类别：灯光与蜂鸣器 文档二原有信号（第13行）：Send_Data.三色灯绿；原类型：BOOL。 原中文字段已转换为英文名；类型按原类型对应为Float32、Bool或Int16。
Note on B41: 类别：灯光与蜂鸣器 文档二原有信号（第14行）：Send_Data.三色灯黄；原类型：BOOL。 原中文字段已转换为英文名；类型按原类型对应为Float32、Bool或Int16。
Note on B42: 类别：灯光与蜂鸣器 文档二原有信号（第15行）：Send_Data.蜂鸣器；原类型：BOOL。 原中文字段已转换为英文名；类型按原类型对应为Float32、Bool或Int16。
Note on B43: 类别：灯光与蜂鸣器 文档二原有信号（第16行）：Send_Data.启动指示灯；原类型：BOOL。 原中文字段已转换为英文名；类型按原类型对应为Float32、Bool或Int16。
Note on B44: 类别：灯光与蜂鸣器 文档二原有信号（第17行）：Send_Data.停止指示灯；原类型：BOOL。 原中文字段已转换为英文名；类型按原类型对应为Float32、Bool或Int16。
Note on B45: 类别：灯光与蜂鸣器 文档二原有信号（第18行）：Send_Data.复位指示灯；原类型：BOOL。 原中文字段已转换为英文名；类型按原类型对应为Float32、Bool或Int16。
Note on B46: 类别：报警反馈 文档二原有信号（第19行）：Send_Data.X轴报警；原类型：BOOL。 原中文字段已转换为英文名；类型按原类型对应为Float32、Bool或Int16。
Note on B47: 类别：报警反馈 文档二原有信号（第20行）：Send_Data.Y轴报警；原类型：BOOL。 原中文字段已转换为英文名；类型按原类型对应为Float32、Bool或Int16。
Note on B53: 类别：报警反馈 类别：系统握手与状态 来源：文档一第2.1节接口数据字典
Note on B54: 类别：报警反馈 文档二原有信号（第48行）：Send_Data.PC通讯报警；原类型：BOOL。 原中文字段已转换为英文名；类型按原类型对应为Float32、Bool或Int16。
Note on B55: 类别：报警反馈 类别：报警反馈 来源：本次补充英文名称；对应文档一第2.7.1节16位报警寄存器 新增报警名称；16位整数类型采用文档一已有的Int16表示。
Note on B56: 类别：报警反馈 类别：报警反馈 来源：本次补充英文名称；对应文档一第2.7.2节报警等级寄存器 新增报警名称；16位整数类型采用文档一已有的Int16表示。
Note on B57: 类别：设备心跳 类别：系统握手与状态 来源：文档一第2.1节接口数据字典
Note on B59: 类别：目标位置与速度 类别：绝对目标位置 来源：文档一第2.2节接口数据字典 文档二原有信号（第51行）：Rece_Data.X轴绝对目标位置；原类型：REAL。 与文档一同义字段合并，沿用文档一英文变量名和已明确的数据类型。
Note on B60: 类别：目标位置与速度 类别：绝对目标位置 来源：文档一第2.2节接口数据字典 文档二原有信号（第53行）：Rece_Data.Y轴绝对目标位置；原类型：REAL。 与文档一同义字段合并，沿用文档一英文变量名和已明确的数据类型。
Note on B61: 类别：目标位置与速度 类别：绝对目标位置 来源：文档一第2.2节接口数据字典 文档二原有信号（第55行）：检测Z位置；原类型：real。 与文档一同义字段合并，沿用文档一英文变量名和已明确的数据类型。
Note on B62: 类别：目标位置与速度 类别：绝对目标位置 来源：文档一第2.2节接口数据字典 文档二原有信号（第57行）：扫码Z位置；原类型：real。 与文档一同义字段合并，沿用文档一英文变量名和已明确的数据类型。
Note on B63: 类别：目标位置与速度 类别：绝对目标位置 来源：文档一第2.2节接口数据字典 文档二原有信号（第59行）：翻转Z位置（分拣，下料）；原类型：real。 与文档一同义字段合并，沿用文档一英文变量名和已明确的数据类型。
Note on B65: 类别：运动触发 类别：运动触发 来源：文档一第2.2节接口数据字典 文档二原有信号（第67行）：Rece_Data.X轴绝对定位触发；原类型：BOOL。 与文档一同义字段合并，沿用文档一英文变量名和已明确的数据类型。
Note on B66: 类别：运动触发 类别：运动触发 来源：文档一第2.2节接口数据字典 文档二原有信号（第68行）：Rece_Data.Y轴绝对定位触发；原类型：BOOL。 与文档一同义字段合并，沿用文档一英文变量名和已明确的数据类型。
Note on B67: 类别：运动触发 类别：运动触发 来源：文档一第2.2节接口数据字典
Note on B68: 类别：运动触发 类别：运动触发 来源：文档一第2.2节接口数据字典
Note on B69: 类别：运动触发 类别：运动触发 来源：文档一第2.2节接口数据字典
Note on B70: 类别：翻面控制 类别：翻面控制 来源：文档一第2.3节接口数据字典
Note on B71: 类别：翻面控制 类别：翻面控制 来源：文档一第2.3节接口数据字典 原文数据类型为Float32，但型号说明使用大小写字母；保留原文，不自行变更为字符串或推定编码。
Note on B72: 类别：翻面控制 类别：翻面控制 来源：文档一第2.3节接口数据字典
Note on B73: 类别：分拣控制 类别：分拣控制 来源：文档一第2.4节接口数据字典
Note on B74: 类别：系统控制 类别：系统握手与控制 来源：文档一第2.1节接口数据字典
Note on B75: 类别：系统控制 类别：系统握手与控制 来源：文档一第2.1节接口数据字典
Note on B76: 类别：系统控制 类别：系统握手与控制 来源：文档一第2.1节接口数据字典 此行为接口字典原定义。第一章心跳超时描述停轴并切断使能，第二章描述自动回位；具体动作定义原文有差异。
Note on B77: 类别：系统控制 类别：系统握手与控制 来源：文档一第2.1节接口数据字典
Note on B78: 类别：系统控制 类别：系统握手与控制 来源：文档一第4.1节流程描述 流程正文原有变量，数据类型已按本次要求补齐。
Note on C78: 原文此处未明确数据类型；按本次要求补为Int16。 依据：重试、跳过、队列复位三种命令编号采用16位整数。
Note on B79: 类别：系统控制 文档二原有信号（第77行）：Rece_Data.蜂鸣器消音；原类型：BOOL。 原中文字段已转换为英文名；类型按原类型对应为Float32、Bool或Int16。
Note on B80: 类别：报警与通信 文档二原有信号（第78行）：Rece_Data.PC报警；原类型：INT。 原中文字段已转换为英文名；类型按原类型对应为Float32、Bool或Int16。
Note on B81: 类别：报警与通信 类别：系统握手与控制 来源：文档一第2.1节接口数据字典

## 报警位定义
报警码位号 | 中文名称 | 中文说明 | 报警等级
Bit0 | 光栅遮挡 | 安全光栅被触发；0=未触发，1=触发。 | 3
Bit1 | 急停按下 | 物理急停按钮被按下；0=未触发，1=触发。 | 3
Bit2 | 安全门打开 | 设备安全门被打开；0=未触发，1=触发。 | 3
Bit3 | 伺服过载 | 伺服电机过载/过流；0=未触发，1=触发。 | 3
Bit4 | 通信异常 | 上位机与PLC通信中断；0=未触发，1=触发。 | 3
Bit5 | PLC内部故障 | PLC程序异常/看门狗超时；0=未触发，1=触发。 | 3
Bit6 | 心跳报警 | 通讯掉线报警；0=未触发，1=触发。
Bit7 | 上位机报警 | 上位机异常写入plc；0=未触发，1=触发。 | 3
Note on A1: 主表Rece_Data.Alarm_Code的位定义，摘自文档一第2.7.1节；本页仅解释报警字，不重复分配信号和地址。
Note on D8: 心跳报警等级在原文中为空，保持空白。