## 上位机通讯
序号 | 变量名 | 数据类型 | 隐藏初始值 | 初始值 | 掉电保持 | 网络公开 | 注释 | 软元件地址
1 | Send_Data | PC_PLC |  | ... | 不保持 | 私有 |  |  | MB2000
| PC_Heartbeat_Resp | BOOL |  |  |  |  | PC响应心跳 | MW1000
| PC_System_Ready | BOOL |  |  |  |  | 上位机初始化完成，允许动作 | MW1000
| Soft_Stop_Cmd | BOOL |  |  |  |  | 软停机指令（上位机崩溃/失控时下发，PLC自动回位） | MW1001
| System_Reset_Cmd | BOOL |  |  |  |  | 上位机触发系统复位（1=触发复位）重新回位开始 | MW1001
| PC_Start_Cmd | BOOL |  | OFF |  |  | 上位机复位后重新判断任务状态，确认安全后重新下发启动命令 | MW1002
| Rotate_Start | INT |  | OFF |  |  | 0=空闲，1=开始运动 | MW1003
| X_Move_Start | INT |  | OFF |  |  | 0=空闲，1=开始运动 | MW1004
| Y_Move_Start | INT |  | OFF |  |  | 0=空闲，1=开始运动 | MW1005
| Z_Camera_Move_Start | INT |  | OFF |  |  | 0=空闲，1=开始运动（检测） | MW1006
| Z_Scan_Move_Start | INT |  | OFF |  |  | 0=空闲，1=开始运动（扫码 | MW1007
| Z_Grab_Move_Start | INT |  | OFF |  |  | 0=空闲，1=开始运动（分拣） | MW1008
| Rotate_Statues | INT |  | OFF |  |  | 0=空闲 | MW1009
| Flip_Target_Face | INT |  | OFF |  |  | 目标面编号（1=第1面, 2=第2面, 3=第3面, 4=第4面等） | MW1010
| Flip_Sorting | INT |  | OFF |  |  | 0=空闲，1=执行翻面，2=执行放料 | MW1011
| Sorting_Cmd | INT |  | OFF |  |  | 0=空闲；1=执行取料；2=执行放料； | MW1012
| Grab_ID | INT |  | OFF |  |  | 0=空闲，1=夹爪1，2=夹爪2 | MW1013
| Camera_Target_X | REAL |  | OFF |  |  |  | MW1014
| Camera_Target_Y | REAL |  | OFF |  |  |  | mw1016
| Camera_Target_Z | REAL |  | OFF |  |  |  | mw1018
| Scan_Target_Z | REAL |  | OFF |  |  |  | mw1020
| Grab_Target_Z | REAL |  | OFF |  |  |  | mw1022
| Rotate_Target_R | REAL |  | OFF |  |  |  | mw1024
| Model_Number | REAL |  | OFF |  |  | 单个零件型号（a、b、c、d、e），组装零件型号（A、B、C、D、E） | mw1026
2 | Rece_Data | PLC_PC |  | ... | 不保持 | 私有
| PLC_Heartbeat_Req | BOOL |  | OFF |  |  | PLC心跳脉冲（翻转） | MW3000
| PLC_System_Fault | BOOL |  |  |  |  | PLC硬件故障（急停、光栅、过载） | MW3000
| PLC_Mode_Auto | BOOL |  | 0 |  |  | PLC处于自动模式（非手动/维护） | MW3001
| PLC_Ready_State | BOOL |  | 0 |  |  | PLC就绪状态：1=已就绪，可接收上位机指令；0=未就绪 | mw3001
| X_Pos_Confirmed | INT |  | OFF |  |  | 0=运动中, 1=到位, 2=超时未到位 | mw3002
| Y_Pos_Confirmed | INT |  | OFF |  |  | 0=运动中, 1=到位, 2=超时未到位 | mw3003
| Z_Camera_Pos_Confirmed | INT |  | OFF |  |  |  | mw3004
| Z_Scan_Pos_Confirmed | INT |  | OFF |  |  |  | mw3005
| Z_Grap_Pos_Confirmed | INT |  | OFF |  |  |  | mw3006
| Flip_Status | real | [5 empty] | mw3008
| Flip_Unload_Status | real | [5 empty] | mw3010
| Sorting_Exec_Status | real | [5 empty] | mw3012
| Machine_Current_Pos_X | real | [5 empty] | mw3014
| Machine_Current_Pos_Y | real | [5 empty] | mw3016
| Machine_Current_Pos_Z | real | [5 empty] | mw3018
| Scan_Current_Pos_Z | real | [5 empty] | mw3020
| Flip_Grap_Current_Pos_Z | real | [5 empty] | mw3022